## Лист1
Запрос ценовых предложений с 15.04.2019 по 22.04.2019
№ лота | Наименование | Наименование англ | Техническая спецификация |  | Кол-во (шт) | Цена за единицу
1 | Блокируемая пластина для лучевой кости дистальная волярная, с 8-мью отверстиями на головке Левая, с количеством отверстий 4, диаметром 2.4мм |  | Блокируемая пластина для лучевой кости дистальная волярная внесуставная (8 отверстий на головке) левая/правая, для ладонной поверхности дистального отдела лучевой кости. Количество отверстий на диафизаной части пластины 3, 4 и 5. В дистальной части 8 блокируемых отверстий цилиндрической формы с резьбой для блокирующих винтов. В диафизарной части пластины комбинированные отверстия для кортикальных и блокирующих винтов, для осуществления компрессии отломков на пластине или блокируемой фиксациии. Одно комбинированное отверстие на диафизе длиной 9мм. Длина комбинированных отверстий 6мм. Расстояние между комбинированными отверстиями 3.7мм. Используемые винты с данной пластиной диаметром 2,0; 2,4; 2,5; 2,7мм. Толщина пластин 2мм. Материал изготовления- титан, TiAl6V4. Полирование изделий: механическое: полирование черновое; полирование заканчивающее; вибрационная обработка. Рекомендуется паровая стерилизация 121ºС – 15 минут |  | 4 | 27609
2 | Блокируемая пластина для лучевой кости дистальная волярная, с 8-мью отверстиями на головке Правая, с количеством отверстий 4, диаметром 2.4мм |  |  |  | 5 | 27609
3 | Блокируемая пластина для лучевой кости дистальная волярная, с 8-мью отверстиями на головке Левая, с количеством отверстий 5, диаметром 2.4мм |  |  |  | 2 | 30255
4 | Блокируемая пластина для лучевой кости дистальная волярная, с 8-мью отверстиями на головке Правая, с количеством отверстий 5, диаметром 2.4мм |  |  |  | 2 | 30255
5 | Блокируемая пластина для лучевой кости дистальная волярная, с 5-тью отверстиями на головке Левая, с количеством отверстий 3, диаметром 2.4мм | 2.4mm Wise Lock Distal Radius Volar Plate (Head with 5 Holes), Left, 3 Holes, Titanium | Блокируемая пластина для лучевой кости дистальная волярная (5 отверстий на головке), левая/правая. Количество отверстий на диафизаной части пластины 3 и 5. В дистальной части 5 блокируемых отверстий цилиндрической формы с резьбой для блокирующих винтов. В диафизарной части пластины комбинированные отверстия для кортикальных и блокирующих винтов, для осуществления компрессии отломков на пластине или блокируемой фиксациии. Одно комбинированное отверстие на диафизе длиной 9мм. Длина комбинированных отверстий 6мм. Расстояние между комби отверстиями 3.7мм. Используемые винты с данной пластиной диаметром 2,0; 2,4; 2,5; 2,7мм. Толщина пластин 2мм. Материал изготовления титановый сплав TiAl6V4. Полирование изделий: механическое: полирование черновое; полирование заканчивающее; вибрационная обработка. Рекомендуется паровая стерилизация 121ºС – 15 минут |  | 1 | 27500
6 | Блокируемая пластина для лучевой кости дистальная волярная, с 5-тью отверстиями на головке Правая, с количеством отверстий 3, диаметром 2.4мм | 2.4mm Wise Lock Distal Radius Volar Plate (Head with 5 Holes), Right, 3 Holes, Titanium |  |  | 1 | 27500
7 | Винт блокирующий самонарезающий, диаметром 2.4 мм, длиной 16 мм | 2.4mm Wise Lock Screws, Self Tapping, Length 16mm, Titanium | Винты блокирующие: винты имеют конусную резьбу по внешнему диаметру головки, что позволяет блокировать винт в пластине при вкручивании, диаметр винтов 2,4 мм. Длина винтов от 10мм до 30мм. Диаметр головки винта 4,5 мм, под шестигранную отвертку S2,5 или "звездочку" Т8. Резьба на всю длину ножки винта. Все винты имеют самонарезающую резьбу, что позволяет фиксировать их без использования метчика. Материал изготовления- титан, TiAl6V4. Полирование изделий: механическое: полирование черновое; полирование заканчивающее; вибрационная обработка. Рекомендуется паровая стерилизация 121ºС – 15 минут |  | 2 | 8500
8 | Винт блокирующий самонарезающий, диаметром 2.4 мм, длиной 18 мм | 2.4mm Wise Lock Screws, Self Tapping, Length 18mm, Titanium |  |  | 20 | 8500
9 | Винт блокирующий самонарезающий, диаметром 2.4 мм, длиной 20 мм | 2.4mm Wise Lock Screws, Self Tapping, Length 20mm, Titanium |  |  | 8 | 8500
10 | Винт блокирующий самонарезающий, диаметром 2.4 мм, длиной 22 мм | 2.4mm Wise Lock Screws, Self Tapping, Length 22mm, Titanium |  |  | 10 | 8500
11 | Винт блокирующий самонарезающий, диаметром 2.4 мм, длиной 24 мм | 2.4mm Wise Lock Screws, Self Tapping, Length 24mm, Titanium |  |  | 10 | 8500
12 | Винт блокирующий самонарезающий, диаметром 2.4 мм, длиной 26 мм | 2.4mm Wise Lock Screws, Self Tapping, Length 26mm, Titanium |  |  | 10 | 8500
13 | Винт блокирующий самонарезающий, диаметром 2.4 мм, длиной 28 мм | 2.4mm Wise Lock Screws, Self Tapping, Length 28mm, Titanium |  |  | 10 | 8500
14 | Винт блокирующий самонарезающий, диаметром 2.4 мм, длиной 30 мм | 2.4mm Wise Lock Screws, Self Tapping, Length 30mm, Titanium |  |  | 2 | 8500
15 | Блокируемая пластина для плечевой кости дорсолатеральная дистальная Левая, с количеством отверстий 7, диаметром 2.7 - 3.5 мм | 2.7-3.5mm Wise Lock Dorsolateral Distal Humerus Plate, Left, 7 Holes, Titanium | Блокируемая пластина для плечевой кости дорсолатеральная дистальная, для фиксации переломов дистального отдела плечевой кости, левая/правая, от 3 до 14 комбинированных отверстий в диафизарной части пластины, длина одного отверстия в центральной части 13мм, остальных 7,5мм для кортикальных и блокирующих винтов, которыми можно проводить компрессию костных отломков на пластине и блокируемую фиксацию. Расстояние между комбинированными отверстиями 5,5мм. В проксимальной части 3 цилиндрических отверстия с резьбой для блокирующих винтов диаметром 2,7мм. В дистальной части имеется отверстие для спицы. Сторона пластины прилегающая к костной ткани малоконтактная. Используемые винты с данной пластиной диаметром 2,7; 3,5мм. Материал изготовления титановый сплав TiAl6V4. Полирование изделий: механическое: полирование черновое; полирование заканчивающее; вибрационная обработка. Рекомендуется паровая стерилизация 121ºС – 15 минут. |  | 1 | 84225
16 | Блокируемая пластина для плечевой кости дорсолатеральная дистальная Левая, с количеством отверстий 9, диаметром 2.7 - 3.5 мм | 2.7-3.5mm Wise Lock Dorsolateral Distal Humerus Plate, Left, 9 Holes, Titanium |  |  | 1 | 84225
17 | Блокируемая пластина для плечевой кости дорсолатеральная дистальная Правая, с количеством отверстий 7, диаметром 2.7 - 3.5 мм | 2.7-3.5mm Wise Lock Dorsolateral Distal Humerus Plate, Right, 7 Holes, Titanium |  |  | 1 | 84225
18 | Блокируемая пластина для плечевой кости дорсолатеральная дистальная Правая, с количеством отверстий 9, диаметром 2.7 - 3.5 мм | 2.7-3.5mm Wise Lock Dorsolateral Distal Humerus Plate, Right, 9 Holes, Titanium |  |  | 1 | 84225
19 | Блокируемая пластина для плечевой кости дорсолатеральная дистальная с боковой поддержкой Левая, с количеством отверстий 7, диаметром 2.7 - 3.5 мм |  | Блокируемая пластина для плечевой кости дорсолатеральная дистальная с боковой поддержкой, для фиксации переломов дистального отдела плечевой кости, левая/правая, от 3 до 14 комбинированных отверстий в диафизарной части пластины, длина одного отверстия в центральной части 13мм, остальных 7,5мм для кортикальных и блокирующих винтов, которыми можно проводить компрессию костных отломков на пластине и блокируемую фиксацию. Расстояние между комбинированными отверстиями 5,5мм. В проксимальной части 3 и 2 в боковой поддержке имеются цилиндрические отверстия с резьбой для блокирующих винтов диаметром 2,7мм. В дистальной части имеется отверстие для спицы. Сторона пластины прилегающая к костной ткани малоконтактная. Используемые винты с данной пластиной диаметром 2,7; 3,5мм. Материал изготовления - нержавеющая сталь: 316L, 136 LVM СПЛАВ. Рекомендуется паровая стерилизация 121ºС – 15 минут. |  | 1 | 72752
20 | Блокируемая пластина для плечевой кости дорсолатеральная дистальная с боковой поддержкой Правая, с количеством отверстий 7, диаметром 2.7 - 3.5 мм |  |  |  | 1 | 72752
21 | Блокируемая пластина для плечевой кости дорсолатеральная дистальная с боковой поддержкой левая, с количеством отверстий 7, диаметром 2.7 - 3.5 мм | 2.7-3.5mm Wise Lock Dorsolateral Distal Humerus Plate with Lateral Support, Left, 7 Holes, Titanium | Блокируемая пластина для плечевой кости дорсолатеральная дистальная с боковой поддержкой, для фиксации переломов дистального отдела плечевой кости, левая/правая, от 3 до 14 комбинированных отверстий в диафизарной части пластины, длина одного отверстия в центральной части 13мм, остальных 7,5мм для кортикальных и блокирующих винтов, которыми можно проводить компрессию костных отломков на пластине и блокируемую фиксацию. Расстояние между комбинированными отверстиями 5,5мм. В проксимальной части 3 и 2 в боковой поддержке имеются цилиндрические отверстия с резьбой для блокирующих винтов диаметром 2,7мм. В дистальной части имеется отверстие для спицы. Сторона пластины прилегающая к костной ткани малоконтактная. Используемые винты с данной пластиной диаметром 2,7; 3,5мм. Материал изготовления титановый сплав TiAl6V4. Полирование изделий: механическое: полирование черновое; полирование заканчивающее; вибрационная обработка. Рекомендуется паровая стерилизация 121ºС – 15 минут. |  | 1 | 84225
22 | Блокируемая пластина для плечевой кости дорсолатеральная дистальная с боковой поддержкой левая, с количеством отверстий 9, диаметром 2.7 - 3.5 мм | 2.7-3.5mm Wise Lock Dorsolateral Distal Humerus Plate with Lateral Support, Left, 9 Holes, Titanium |  |  | 1 | 84225
23 | Блокируемая пластина для плечевой кости дорсолатеральная дистальная с боковой поддержкой правая, с количеством отверстий 7, диаметром 2.7 - 3.5 мм | 2.7-3.5mm Wise Lock Dorsolateral Distal Humerus Plate with Lateral Support, Right, 7 Holes, Titanium |  |  | 1 | 84225
24 | Блокируемая пластина для плечевой кости дорсолатеральная дистальная с боковой поддержкой правая, с количеством отверстий 9, диаметром 2.7 - 3.5 мм | 2.7-3.5mm Wise Lock Dorsolateral Distal Humerus Plate with Lateral Support, Right, 9 Holes, Titanium |  |  | 1 | 84225
25 | Блокируемая пластина для плечевой кости дорсолатеральная медиадистальная Левая, с количеством отверстий 7, диаметром 2.7 - 3.5мм | 2.7-3.5mm Wise Lock Dorsolateral Medial Distal Humerus Plate, 7 Holes, Left, Titanium | Блокируемая пластина для плечевой кости дорсолатеральная медиадистальная, для фиксации переломов дистального отдела плечевой кости, левая/правая, от 3 до 14 комбинированных отверстий в диафизарной части пластины, длина одного отверстия в центральной части 13мм, остальных 7,5мм для кортикальных и блокирующих винтов, которыми можно проводить компрессию костных отломков на пластине и блокируемую фиксацию. Расстояние между комбинированными отверстиями 5,5мм. В проксимальной части 3 цилиндрических отверстия с резьбой для блокирующих винтов диаметром 2,7мм. Сторона пластины прилегающая к костной ткани малоконтактная. Используемые винты с данной пластиной диаметром 2,7; 3,5мм. Материал изготовления титановый сплав TiAl6V4. Полирование изделий: механическое: полирование черновое; полирование заканчивающее; вибрационная обработка. Рекомендуется паровая стерилизация 121ºС – 15 минут. |  | 1 | 84225
26 | Блокируемая пластина для плечевой кости дорсолатеральная медиадистальная Левая, с количеством отверстий 9, диаметром 2.7 - 3.5мм | 2.7-3.5mm Wise Lock Dorsolateral Medial Distal Humerus Plate, 9 Holes, Left, Titanium |  |  | 1 | 84225
27 | Блокируемая пластина для плечевой кости дорсолатеральная медиадистальная Правая, с количеством отверстий 7, диаметром 2.7 - 3.5мм | 2.7-3.5mm Wise Lock Dorsolateral Medial Distal Humerus Plate, 7 Holes, Right, Titanium |  |  | 1 | 84225
28 | Блокируемая пластина для плечевой кости дорсолатеральная медиадистальная Правая, с количеством отверстий 9, диаметром 2.7 - 3.5мм | 2.7-3.5mm Wise Lock Dorsolateral Medial Distal Humerus Plate, 9 Holes, Right, Titanium |  |  | 1 | 84225
29 | Блокируемая пластина для плечевой кости дорсолатеральная медиадистальная Левая, с количеством отверстий 7, диаметром 2.7 - 3.5мм |  | Блокируемая пластина для плечевой кости дорсолатеральная медиадистальная, для фиксации переломов дистального отдела плечевой кости, левая/правая, от 3 до 14 комбинированных отверстий в диафизарной части пластины, длина одного отверстия в центральной части 13мм, остальных 7,5мм для кортикальных и блокирующих винтов, которыми можно проводить компрессию костных отломков на пластине и блокируемую фиксацию. Расстояние между комбинированными отверстиями 5,5мм. В проксимальной части 3 цилиндрических отверстия с резьбой для блокирующих винтов диаметром 2,7мм. Сторона пластины прилегающая к костной ткани малоконтактная. Используемые винты с данной пластиной диаметром 2,7; 3,5мм. Материал изготовления - нержавеющая сталь: 316L, 136 LVM СПЛАВ. Рекомендуется паровая стерилизация 121ºС – 15 минут. |  | 1 | 70139
30 | Блокируемая пластина для плечевой кости дорсолатеральная медиадистальная Правая, с количеством отверстий 7, диаметром 2.7 - 3.5мм |  |  |  | 1 | 70139
31 | Блокируемая пластина для локтевого отростка Левая, с количеством отверстий 6, диаметром 3.5мм | 3.5mm Wise Lock Olecranon Plate, 6 Holes, Left, Titanium | Блокируемая пластина для локтевого отростка, правая/левая, используется при переломах проксимального отдела локтевой кости. Количество отверстий от 2 до 12 комбинированных отверстий в диафизарной части пластины, длина одного отверстия в центральной части 13мм, остальных 7,5мм для кортикальных и блокирующих винтов, которыми можно проводить компрессию костных отломков на пластине и блокируемую фиксацию. Расстояние между комбинированными отверстиями 5,5мм. В проксимальной части 8 цилиндрических отверстий с резьбой для блокирующих винтов диаметром 3,5мм. В проксимальной и дистальной концах пластин имеются отверстия для временной фиксации спицами. Сторона пластины прилегающая к костной ткани малоконтактная. Используемые винты с данной пластиной диаметром 3,5мм. Материал изготовления титановый сплав TiAl6V4. Полирование изделий: механическое: полирование черновое; полирование заканчивающее; вибрационная обработка. Рекомендуется паровая стерилизация 121ºС – 15 минут. |  | 1 | 89520
32 | Блокируемая пластина для локтевого отростка Левая, с количеством отверстий 8, диаметром 3.5мм | 3.5mm Wise Lock Olecranon Plate, 8 Holes, Left, Titanium |  |  | 1 | 89520
33 | Блокируемая пластина для локтевого отростка Правая, с количеством отверстий 6, диаметром 3.5мм | 3.5mm Wise Lock Olecranon Plate, 6 Holes, Right, Titanium |  |  | 1 | 89520
34 | Блокируемая пластина для локтевого отростка Правая, с количеством отверстий 8, диаметром 3.5мм | 3.5mm Wise Lock Olecranon Plate, 8 Holes, Right, Titanium |  |  | 1 | 89520
35 | Блокируемая пластина для плечевой кости проксимальная PHEELOS с количеством отверстий 4, диаметром 3.5мм | PHEELOS - 3.5mm Wise Lock Proximal Humerus Plate, 4 Holes, Titanium | Блокируемая пластина для плечевой кости проксимальная PHEELOS, используется при переломах проксимального отдела плечевой кости. Проксимальный отдел пластины прямоугольной формы, с дугообразным изгибом, для плотного прилегания к кости. Количество отверстий от 3 до 5 комбинированных отверстий в диафизарной части пластины, длина одного отверстия в центральной части 13мм, остальных 7,5мм для кортикальных и блокирующих винтов, которыми можно проводить компрессию костных отломков на пластине и блокируемую фиксацию. Расстояние между комбинированными отверстиями 5,5мм. В проксимальной части 9 цилиндрических отверстий с резьбой для блокирующих винтов диаметром 3,5мм. В проксимальной области пластины имеются отверстия для временной фиксации спицами. Сторона пластины прилегающая к костной ткани малоконтактная. Используемые винты с данной пластиной диаметром 3,5мм. Материал изготовления титановый сплав TiAl6V4. Полирование изделий: механическое: полирование черновое; полирование заканчивающее; вибрационная обработка. Рекомендуется паровая стерилизация 121ºС – 15 минут. |  | 1 | 67050
36 | Блокируемая пластина для плечевой кости проксимальная PHEELOS с количеством отверстий 5, диаметром 3.5мм | PHEELOS - 3.5mm Wise Lock Proximal Humerus Plate, 5 Holes, Titanium |  |  | 1 | 67050
37 | Блокируемая пластина для плечевой кости проксимальная длинная PHEELOS с количеством отверстий 5, диаметром 3.5мм | PHEELOS - 3.5mm Wise Lock Proximal Humerus Plate, Long, 5 Holes, Titanium | Блокируемая пластина для плечевой кости проксимальная длинная PHEELOS, используется при переломах проксимального отдела плечевой кости. Количество отверстий от 5 до 12 комбинированных отверстий в диафизарной части пластины, длина отверстий 7,5мм для кортикальных и блокирующих винтов, которыми можно проводить компрессию костных отломков на пластине и блокируемую фиксацию. Расстояние между комбинированными отверстиями 5,5мм. В проксимальной части 9 цилиндрических отверстий с резьбой для блокирующих винтов диаметром 3,5мм. В проксимальной области пластины имеются отверстия для временной фиксации спицами. Сторона пластины прилегающая к костной ткани малоконтактная. Проксимальный отдел пластины дугообразный, для плотного прилегания к кости. Используемые винты с данной пластиной диаметром 3,5мм. Материал изготовления титановый сплав TiAl6V4. Полирование изделий: механическое: полирование черновое; полирование заканчивающее; вибрационная обработка. Рекомендуется паровая стерилизация 121ºС – 15 минут. |  | 1 | 73812
38 | Блокируемая пластина для плечевой кости проксимальная длинная PHEELOS с количеством отверстий 6, диаметром 3.5мм | PHEELOS - 3.5mm Wise Lock Proximal Humerus Plate, Long, 6 Holes, Titanium |  |  | 1 | 77187
39 | Блокируемая пластина для плечевой кости проксимальная длинная PHEELOS с количеством отверстий 8, диаметром 3.5мм | PHEELOS - 3.5mm Wise Lock Proximal Humerus Plate, Long, 8 Holes, Titanium |  |  | 2 | 80434
40 | Блокируемая пластина для плечевой кости проксимальная PHEELOS с количеством отверстий 3, диаметром 3.5мм |  | Блокируемая пластина для плечевой кости проксимальная PHEELOS, используется при переломах проксимального отдела плечевой кости. Проксимальный отдел пластины прямоугольной формы, с дугообразным изгибом, для плотного прилегания к кости. Количество отверстий от 3 до 5 комбинированных отверстий в диафизарной части пластины, длина одного отверстия в центральной части 13мм, остальных 7,5мм для кортикальных и блокирующих винтов, которыми можно проводить компрессию костных отломков на пластине и блокируемую фиксацию. Расстояние между комбинированными отверстиями 5,5мм. В проксимальной части 9 цилиндрических отверстий с резьбой для блокирующих винтов диаметром 3,5мм. В проксимальной области пластины имеются отверстия для временной фиксации спицами. Сторона пластины прилегающая к костной ткани малоконтактная. Используемые винты с данной пластиной диаметром 3,5мм. Материал изготовления - нержавеющая сталь: 316L, 136 LVM СПЛАВ. Рекомендуется паровая стерилизация 121ºС – 15 минут. |  | 2 | 54400
41 | Блокируемая пластина для плечевой кости проксимальная PHEELOS с количеством отверстий 4, диаметром 3.5мм |  |  |  | 1 | 54400
42 | Блокируемая пластина для большеберцовой кости дистальная медиальная Левая, с количеством отверстий 6, диаметром 3.5мм | 3.5mm Wise Lock Medial Distal Tibia Plate, 6 Holes, Left, Titanium | Блокируемая пластина для большеберцовой кости дистальная медиальная, левая/правая используется при переломах дистального отдела большеберцовой кости. Количество отверстий от 4 до 14 комбинированных отверстий в диафизарной части пластины, длина одного отверстия в центральной части 13мм, остальных 7,5мм для кортикальных и блокирующих винтов, которыми можно проводить компрессию костных отломков на пластине и блокируемую фиксацию. Расстояние между комбинированными отверстиями 5,5мм. В дистальной части 9 цилиндрических отверстий с резьбой для блокирующих винтов диаметром 3,5мм. В дистальной области пластины имеется отверстие для временной фиксации спицей. Сторона пластины прилегающая к костной ткани малоконтактная. Используемые винты с данной пластиной диаметром 3,5мм. Материал изготовления титановый сплав TiAl6V4. Полирование изделий: механическое: полирование черновое; полирование заканчивающее; вибрационная обработка. Рекомендуется паровая стерилизация 121ºС – 15 минут. |  | 2 | 87590
43 | Блокируемая пластина для большеберцовой кости дистальная медиальная Левая, с количеством отверстий 8, диаметром 3.5мм | 3.5mm Wise Lock Medial Distal Tibia Plate, 8 Holes, Left, Titanium |  |  | 2 | 87590
44 | Блокируемая пластина для большеберцовой кости дистальная медиальная Левая, с количеством отверстий 10, диаметром 3.5мм | 3.5mm Wise Lock Medial Distal Tibia Plate, 10 Holes, Left, Titanium |  |  | 2 | 87590
45 | Блокируемая пластина для большеберцовой кости дистальная медиальная Правая, с количеством отверстий 6, диаметром 3.5мм | 3.5mm Wise Lock Medial Distal Tibia Plate, 6 Holes, Right, Titanium |  |  | 2 | 87590
46 | Блокируемая пластина для большеберцовой кости дистальная медиальная Правая, с количеством отверстий 8, диаметром 3.5мм | 3.5mm Wise Lock Medial Distal Tibia Plate, 8 Holes, Right, Titanium |  |  | 2 | 87590
47 | Блокируемая пластина для большеберцовой кости дистальная медиальная Правая, с количеством отверстий 10, диаметром 3.5мм | 3.5mm Wise Lock Medial Distal Tibia Plate, 10 Holes, Right, Titanium |  |  | 2 | 87590
48 | Блокируемая пластина для большеберцовой кости проксимальная Левая, с количеством отверстий 8, диаметром 3.5мм | 3.5mm Wise Lock Proximal Tibia Plate, 8 Holes, Left, Titanium | Блокируемая пластина для большеберцовой кости проксимальная, левая/правая используется при переломах проксимального отдела большеберцовой кости. Количество отверстий от 4 до 16 комбинированных отверстий в диафизарной части пластины, длина отверстий 7,5мм для кортикальных и блокирующих винтов, которыми можно проводить компрессию костных отломков на пластине и блокируемую фиксацию. Расстояние между комбинированными отверстиями 5,5мм. В проксимальной части 7 цилиндрических отверстий с резьбой для блокирующих винтов диаметром 3,5мм. В проксимальной области пластины имеются отверстия для временной фиксации спицами. Сторона пластины прилегающая к костной ткани малоконтактная. Используемые винты с данной пластиной диаметром 3,5мм. Материал изготовления титановый сплав TiAl6V4. Полирование изделий: механическое: полирование черновое; полирование заканчивающее; вибрационная обработка. Рекомендуется паровая стерилизация 121ºС – 15 минут. |  | 1 | 61776
49 | Блокируемая пластина для большеберцовой кости проксимальная Левая, с количеством отверстий 10, диаметром 3.5мм | 3.5mm Wise Lock Proximal Tibia Plate, 10 Holes, Left, Titanium |  |  | 1 | 61776
50 | Блокируемая пластина для большеберцовой кости проксимальная Правая, с количеством отверстий 6, диаметром 3.5мм | 3.5mm Wise Lock Proximal Tibia Plate, 6 Holes, Right, Titanium |  |  | 1 | 61776
51 | Блокируемая пластина для большеберцовой кости проксимальная Правая, с количеством отверстий 10, диаметром 3.5мм | 3.5mm Wise Lock Proximal Tibia Plate, 10 Holes, Right, Titanium |  |  | 1 | 61776
52 | Блокируемая пластина для большеберцовой кости проксимальная Левая, с количеством отверстий 8, диаметром 3.5мм |  | Блокируемая пластина для большеберцовой кости проксимальная, левая/правая используется при переломах проксимального отдела большеберцовой кости. Количество отверстий от 4 до 16 комбинированных отверстий в диафизарной части пластины, длина отверстий 7,5мм для кортикальных и блокирующих винтов, которыми можно проводить компрессию костных отломков на пластине и блокируемую фиксацию. Расстояние между комбинированными отверстиями 5,5мм. В проксимальной части 7 цилиндрических отверстий с резьбой для блокирующих винтов диаметром 3,5мм. В проксимальной области пластины имеются отверстия для временной фиксации спицами. Сторона пластины прилегающая к костной ткани малоконтактная. Используемые винты с данной пластиной диаметром 3,5мм. Материал изготовления - нержавеющая сталь: 316L, 136 LVM СПЛАВ. Рекомендуется паровая стерилизация 121ºС – 15 минут. |  | 1 | 44536
53 | Блокируемая пластина для большеберцовой кости проксимальная Правая, с количеством отверстий 8, диаметром 3.5мм |  |  |  | 1 | 44536
54 | Блокируемая пластина для большеберцовой кости проксимальная медиальная Левая, с количеством отверстий 6, диаметром 3.5мм | 3.5mm Wise Lock Medial Proximal Tibial Plate, 6 Holes, Left, Titanium | Блокируемая пластина для большеберцовой кости проксимальная медиальная, левая/правая используется при переломах проксимального отдела большеберцовой кости. Количество отверстий от 4 до 20 комбинированных отверстий в диафизарной части пластины, длина отверстий 7,5мм для кортикальных и блокирующих винтов, которыми можно проводить компрессию костных отломков на пластине и блокируемую фиксацию. Расстояние между комбинированными отверстиями 5,5мм. В проксимальной части 5 цилиндрических отверстий с резьбой для блокирующих винтов диаметром 3,5мм. В проксимальной области пластины имеются отверстия для временной фиксации спицами. Сторона пластины прилегающая к костной ткани малоконтактная. Используемые винты с данной пластиной диаметром 3,5мм. Материал изготовления титановый сплав TiAl6V4. Полирование изделий: механическое: полирование черновое; полирование заканчивающее; вибрационная обработка. Рекомендуется паровая стерилизация 121ºС – 15 минут. |  | 1 | 90700
55 | Блокируемая пластина для большеберцовой кости проксимальная медиальная Левая, с количеством отверстий 10, диаметром 3.5мм | 3.5mm Wise Lock Medial Proximal Tibial Plate, 10 Holes, Left, Titanium |  |  | 1 | 94600
56 | Блокируемая пластина для большеберцовой кости проксимальная медиальная Правая, с количеством отверстий 6, диаметром 3.5мм | 3.5mm Wise Lock Medial Proximal Tibial Plate, 6 Holes, Right, Titanium |  |  | 1 | 90700
57 | Блокируемая пластина для большеберцовой кости проксимальная медиальная Правая, с количеством отверстий 10, диаметром 3.5мм | 3.5mm Wise Lock Medial Proximal Tibial Plate, 10 Holes, Right, Titanium |  |  | 1 | 90700
58 | Блокируемая пластина для большеберцовой кости переднелатеральная дистальная Левая, с количеством отверстий 7, диаметром 3.5мм | 3.5mm Wise Lock Anterolateral Distal Tibia Plates, 7 Holes, Left, Titanium | Блокируемая пластина для большеберцовой кости переднелатеральная дистальная, левая/правая, используется при переломах дистального отдела большеберцовой кости. Количество отверстий от 5 до 21 комбинированных отверстий в диафизарной части пластины, длина одного отверстия в центральной части 13мм, остальных 7,5мм для кортикальных и блокирующих винтов, которыми можно проводить компрессию костных отломков на пластине и блокируемую фиксацию. Расстояние между комбинированными отверстиями 5,5мм. В проксимальной части 6 цилиндрических отверстия с резьбой для блокирующих винтов диаметром 3,5мм. В проксимальной обласи пластины имеются отверстия для спиц. Сторона пластины прилегающая к костной ткани малоконтактная. Используемые винты с данной пластиной диаметром 3,5мм. Материал изготовления титановый сплав TiAl6V4. Полирование изделий: механическое: полирование черновое; полирование заканчивающее; вибрационная обработка. Рекомендуется паровая стерилизация 121ºС – 15 минут. |  | 1 | 94000
59 | Блокируемая пластина для большеберцовой кости переднелатеральная дистальная Левая, с количеством отверстий 11, диаметром 3.5мм | 3.5mm Wise Lock Anterolateral Distal Tibia Plates, 11 Holes, Left, Titanium |  |  | 1 | 94000
60 | Блокируемая пластина для большеберцовой кости переднелатеральная дистальная Правая, с количеством отверстий 7, диаметром 3.5мм | 3.5mm Wise Lock Anterolateral Distal Tibia Plates, 7 Holes, Right, Titanium |  |  | 1 | 94000
61 | Блокируемая пластина для большеберцовой кости переднелатеральная дистальная Правая, с количеством отверстий 11, диаметром 3.5мм | 3.5mm Wise Lock Anterolateral Distal Tibia Plates, 11 Holes, Right, Titanium |  |  | 1 | 94000
62 | Блокируемая пластина для малоберцовой кости латеральная дистальная Левая, с количеством отверстий 6, диаметром 3.5мм | 3.5mm Wise Lock Lateral Distal Fibula Plate, 6 Holes, Left, Titanium | Блокируемая пластина для малоберцовой кости латеральная дистальная, левая/правая, используется при переломах дистального отдела малоберцовой кости. Количество отверстий от 3 до 7 комбинированных отверстий в диафизарной части пластины, длина отверстий 7,5мм для кортикальных и блокирующих винтов, которыми можно проводить компрессию костных отломков на пластине и блокируемую фиксацию. Расстояние между комбинированными отверстиями 5,5мм. В проксимальной части 5 цилиндрических отверстий с резьбой для блокирующих винтов диаметром 3,5мм. В дистальной обласи пластины имеются отверстия для спиц. Сторона пластины прилегающая к костной ткани малоконтактная. Используемые винты с данной пластиной диаметром 3,5мм. Материал изготовления титановый сплав TiAl6V4. Полирование изделий: механическое: полирование черновое; полирование заканчивающее; вибрационная обработка. Рекомендуется паровая стерилизация 121ºС – 15 минут. |  | 3 | 89820
63 | Блокируемая пластина для малоберцовой кости латеральная дистальная Левая, с количеством отверстий 7, диаметром 3.5мм | 3.5mm Wise Lock Lateral Distal Fibula Plate, 7 Holes, Left, Titanium |  |  | 2 | 89820
64 | Блокируемая пластина для малоберцовой кости латеральная дистальная Правая, с количеством отверстий 6, диаметром 3.5мм | 3.5mm Wise Lock Lateral Distal Fibula Plate, 6 Holes, Right, Titanium |  |  | 2 | 89820
65 | Блокируемая пластина для малоберцовой кости латеральная дистальная Правая, с количеством отверстий 7, диаметром 3.5мм | 3.5mm Wise Lock Lateral Distal Fibula Plate, 7 Holes, Right, Titanium |  |  | 3 | 89820
66 | Блокируемая пластина для ключицы передняя верхняя Левая, с количеством отверстий 7, диаметром 3.5мм | 3.5mm Wise Lock Superior Anterior Clavicle Plate, 7 Holes, Left, Titanium | Блокируемая пластина для ключицы передняя верхняя, правая/левая, для фиксации переломов среднего отдела ключицы, с анатомическим изгибом, количество комбинированных отверстий от 6 до 8, длина отверстий 7,5мм для кортикальных и блокирующих винтов, которыми можно проводить компрессию костных отломков на пластине и блокируемую фиксацию. Расстояние между комбинированными отверстиями 5,5мм. Сторона пластины прилегающая к костной ткани малоконтактная. Используемые винты с данной пластиной диаметром 3,5мм. Материал изготовления титановый сплав TiAl6V4. Полирование изделий: механическое: полирование черновое; полирование заканчивающее; вибрационная обработка. Рекомендуется паровая стерилизация 121ºС – 15 минут. |  | 1 | 50120
67 | Блокируемая пластина для ключицы передняя верхняя Правая, с количеством отверстий 7, диаметром 3.5мм | 3.5mm Wise Lock Superior Anterior Clavicle Plate, 7 Holes, Right, Titanium |  |  | 1 | 50120
68 | Блокируемая пластина для ключицы с латеральной площадкой Левая, с количеством отверстий 8, диаметром 2.7/3.5 мм | 2.7/3.5mm Wise Lock Superior Anterior Clavicle Plate with Lateral Extension, 8 Holes, Left, Titanium | Блокируемая пластина для ключицы с латеральной площадкой, правая/левая, для фиксации переломов среднего и латерального отдела ключицы, с анатомическим изгибом, количество комбинированных отверстий от 3 до 8, длина отверстий 7,5мм для кортикальных и блокирующих винтов, которыми можно проводить компрессию костных отломков на пластине и блокируемую фиксацию. Расстояние между комбинированными отверстиями 5,5мм. Латеральная часть пластины имеет расширенную площадку с цилиндрическими отверстиями с резьбой, для винтов 2,7мм. Сторона пластины прилегающая к костной ткани малоконтактная. Используемые винты с данной пластиной диаметром 2,7 и 3,5мм. Материал изготовления титановый сплав TiAl6V4. Полирование изделий: механическое: полирование черновое; полирование заканчивающее; вибрационная обработка. Рекомендуется паровая стерилизация 121ºС – 15 минут. |  | 1 | 50120
69 | Блокируемая пластина для ключицы с латеральной площадкой Правая, с количеством отверстий 8, диаметром 2.7/3.5 мм | 2.7/3.5mm Wise Lock Superior Anterior Clavicle Plate with Lateral Extension, 8 Holes, Right, Titanium |  |  | 1 | 50120
70 | Блокируемая пластина малая динамическая компрессионная cограниченным контактом с количеством отверстий 6, диаметром 3.5мм | 3.5mm Wise Lock Small Dynamic Compression Plate with LC under cuts, 6 Holes, Titanium | Блокируемая пластина малая динамическая компрессионная cограниченным контактом, с количеством комбинированных отверстий от 5 до 12 длина отверстий 7,5мм, для кортикальных и блокирующих винтов, которыми можно проводить компрессию костных отломков на пластине и блокируемую фиксацию. Расстояние между комбинированными отверстиями 5,5мм. В дистальной части 4 комбинированных отверстия для винтов 3,5мм. Имеются отверстия для спиц. Сторона пластины прилегающая к костной ткани малоконтактная. Используемые винты с данной пластиной диаметром 3,5мм. Материал изготовления- титан, TiAl6V4. Полирование изделий: механическое: полирование черновое; полирование заканчивающее; вибрационная обработка. Рекомендуется паровая стерилизация 121ºС – 15 минут |  | 1 | 29076
71 | Блокируемая пластина малая динамическая компрессионная cограниченным контактом с количеством отверстий 8, диаметром 3.5мм | 3.5mm Wise Lock Small Dynamic Compression Plate with LC under cuts, 8 Holes, Titanium |  |  | 1 | 33763
72 | Блокируемая пластина малая динамическая компрессионная cограниченным контактом с количеством отверстий 7, диаметром 3.5мм |  | Блокируемая пластина малая динамическая компрессионная cограниченным контактом, с количеством комбинированных отверстий от 5 до 12 длина отверстий 7,5мм, для кортикальных и блокирующих винтов, которыми можно проводить компрессию костных отломков на пластине и блокируемую фиксацию. Расстояние между комбинированными отверстиями 5,5мм. В дистальной части 4 комбинированных отверстия для винтов 3,5мм. Имеются отверстия для спиц. Сторона пластины прилегающая к костной ткани малоконтактная. Используемые винты с данной пластиной диаметром 3,5мм. Материал изготовления - нержавеющая сталь: 316L, 136 LVM СПЛАВ. Рекомендуется паровая стерилизация 121ºС – 15 минут. |  | 1 | 18564
73 | Блокируемая пластина малая динамическая компрессионная cограниченным контактом с количеством отверстий 8, диаметром 3.5мм |  |  |  | 3 | 22432
74 | Блокируемая пластина 1/3 трубчатая с количеством отверстий 6, диаметром 3.5мм | 3.5mm Wise Lock One Third Tubular Plate, 6 Holes, Titanium | Блокируемая пластина 1/3 трубчатая, с количеством цилиндрических отверстий с резьбой от 4 до 12 для блокирующих винтов. Пластина составляет 1/3 часть трубки. Используемые винты с данной пластиной диаметром 3,5мм. Материал изготовления титановый сплав TiAl6V4. Полирование изделий: механическое: полирование черновое; полирование заканчивающее; вибрационная обработка. Рекомендуется паровая стерилизация 121ºС – 15 минут. |  | 1 | 7940
75 | Блокируемая пластина 1/3 трубчатая с количеством отверстий 7, диаметром 3.5мм | 3.5mm Wise Lock One Third Tubular Plate, 7 Holes, Titanium |  |  | 1 | 8560
76 | Винт блокирующий самонарезающий, диаметром 2.7 мм, длиной 12 мм | 2.7mm Wise Lock Screw, Self Tapping, 12 Holes, Titanium | Винты блокирующие: винты 2,7мм имеют конусную резьбу по внешнему диаметру головки, что позволяет блокировать винт в пластине при вкручивании. Длина винтов от 14мм до 60мм. Диаметр головки винта 4,5мм, под шестигранную отвертку S2,5 или "звездочку" Т15 . Резьба на всю ножки винта. Использовать после применения метчика. Материал изготовления титановый сплав TiAl6V4. Полирование изделий: механическое: полирование черновое; полирование заканчивающее; вибрационная обработка. Рекомендуется паровая стерилизация 121ºС – 15 минут. |  | 10 | 3400
77 | Винт блокирующий самонарезающий, диаметром 2.7 мм, длиной 20 мм | 2.7mm Wise Lock Screw, Self Tapping, 20 Holes, Titanium |  |  | 10 | 3400
78 | Винт блокирующий самонарезающий, диаметром 2.7 мм, длиной 30 мм | 2.7mm Wise Lock Screw, Self Tapping, 30 Holes, Titanium |  |  | 10 | 4180
79 | Винт блокирующий самонарезающий, диаметром 2.7 мм, длиной 34 мм | 2.7mm Wise Lock Screw, Self Tapping, 34 Holes, Titanium |  |  | 10 | 4780
80 | Винт блокирующий самонарезающий, диаметром 2.7 мм, длиной 36 мм | 2.7mm Wise Lock Screw, Self Tapping, 36 Holes, Titanium |  |  | 10 | 4780
81 | Винт блокирующий самонарезающий, диаметром 2.7 мм, длиной 40 мм | 2.7mm Wise Lock Screw, Self Tapping, 40 Holes, Titanium |  |  | 10 | 4780
82 | Винт блокирующий самонарезающий, диаметром 2.7 мм, длиной 50 мм |  | Винты блокирующие: винты 2,7мм имеют конусную резьбу по внешнему диаметру головки, что позволяет блокировать винт в пластине при вкручивании. Длина винтов от 14мм до 60мм. Диаметр головки винта 4,5мм, под шестигранную отвертку S2,5 или "звездочку" Т15 . Резьба на всю ножки винта. Использовать после применения метчика. Материал изготовления - нержавеющая сталь: 316L, 136 LVM СПЛАВ. Рекомендуется паровая стерилизация 121ºС – 15 минут. |  | 6 | 3041
83 | Винт блокирующий самонарезающий, диаметром 3.5 мм, длиной 14 мм | 3.5mm Wise Lock Screw, Self Tapping, 14 Holes, Titanium | Винты блокирующие: винты 3,5мм имеют конусную резьбу по внешнему диаметру головки, что позволяет блокировать винт в пластине при вкручивании. Длина винтов от 10мм до 60мм. Диаметр головки винта 4,5мм, под шестигранную отвертку S2,5 или "звездочку" Т15 . Резьба на всю ножки винта. Все винты имеют самонарезающую резьбу, что позволяет фиксировать их без использования метчика. Материал изготовления титановый сплав TiAl6V4. Полирование изделий: механическое: полирование черновое; полирование заканчивающее; вибрационная обработка. Рекомендуется паровая стерилизация 121ºС – 15 минут. |  | 2 | 3440
84 | Винт блокирующий самонарезающий, диаметром 3.5 мм, длиной 18 мм | 3.5mm Wise Lock Screw, Self Tapping, 18 Holes, Titanium |  |  | 2 | 3440
85 | Винт блокирующий самонарезающий, диаметром 3.5 мм, длиной 20 мм | 3.5mm Wise Lock Screw, Self Tapping, 20 Holes, Titanium |  |  | 2 | 4230
86 | Винт блокирующий самонарезающий, диаметром 3.5 мм, длиной 22 мм | 3.5mm Wise Lock Screw, Self Tapping, 22 Holes, Titanium |  |  | 10 | 4230
87 | Винт блокирующий самонарезающий, диаметром 3.5 мм, длиной 24 мм | 3.5mm Wise Lock Screw, Self Tapping, 24 Holes, Titanium |  |  | 2 | 4230
88 | Винт блокирующий самонарезающий, диаметром 3.5 мм, длиной 26 мм | 3.5mm Wise Lock Screw, Self Tapping, 26 Holes, Titanium |  |  | 2 | 4230
89 | Винт блокирующий самонарезающий, диаметром 3.5 мм, длиной 34 мм | 3.5mm Wise Lock Screw, Self Tapping, 34 Holes, Titanium |  |  | 10 | 5000
90 | Винт блокирующий самонарезающий, диаметром 3.5 мм, длиной 36 мм | 3.5mm Wise Lock Screw, Self Tapping, 36 Holes, Titanium |  |  | 10 | 5000
91 | Винт блокирующий самонарезающий, диаметром 3.5 мм, длиной 40 мм | 3.5mm Wise Lock Screw, Self Tapping, 40 Holes, Titanium |  |  | 12 | 5600
92 | Винт блокирующий самонарезающий, диаметром 3.5 мм, длиной 44 мм | 3.5mm Wise Lock Screw, Self Tapping, 44 Holes, Titanium |  |  | 2 | 5600
93 | Винт блокирующий самонарезающий, диаметром 3.5 мм, длиной 46 мм | 3.5mm Wise Lock Screw, Self Tapping, 46 Holes, Titanium |  |  | 2 | 5600
94 | Винт блокирующий самонарезающий, диаметром 3.5 мм, длиной 48 мм | 3.5mm Wise Lock Screw, Self Tapping, 48 Holes, Titanium |  |  | 2 | 5600
95 | Винт блокирующий самонарезающий, диаметром 3.5 мм, длиной 50 мм | 3.5mm Wise Lock Screw, Self Tapping, 50 Holes, Titanium |  |  | 10 | 5600
96 | Винт блокирующий самонарезающий, диаметром 3.5 мм, длиной 56 мм | 3.5mm Wise Lock Screw, Self Tapping, 56 Holes, Titanium |  |  | 2 | 6510
97 | Винт блокирующий самонарезающий, диаметром 3.5 мм, длиной 60 мм | 3.5mm Wise Lock Screw, Self Tapping, 60 Holes, Titanium |  |  | 2 | 6510
98 | Винт блокирующий самонарезающий, диаметром 3.5 мм, длиной 24 мм |  | Винты блокирующие: винты 3,5мм имеют конусную резьбу по внешнему диаметру головки, что позволяет блокировать винт в пластине при вкручивании. Длина винтов от 10мм до 60мм. Диаметр головки винта 4,5мм, под шестигранную отвертку S2,5 или "звездочку" Т15 . Резьба на всю ножки винта. Все винты имеют самонарезающую резьбу, что позволяет фиксировать их без использования метчика. Материал изготовления - нержавеющая сталь: 316L, 136 LVM СПЛАВ. Рекомендуется паровая стерилизация 121ºС – 15 минут. |  | 10 | 2530
99 | Винт блокирующий самонарезающий, диаметром 3.5 мм, длиной 26 мм |  |  |  | 10 | 2530
100 | Винт блокирующий самонарезающий, диаметром 3.5 мм, длиной 28 мм |  |  |  | 5 | 2530
101 | Винт блокирующий самонарезающий, диаметром 3.5 мм, длиной 30 мм |  |  |  | 5 | 2530
102 | Винт блокирующий самонарезающий, диаметром 3.5 мм, длиной 34 мм |  |  |  | 10 | 2530
103 | Винт блокирующий самонарезающий, диаметром 3.5 мм, длиной 36 мм |  |  |  | 5 | 2530
104 | Винт блокирующий самонарезающий, диаметром 3.5 мм, длиной 38 мм |  |  |  | 15 | 2530
105 | Винт блокирующий самонарезающий, диаметром 3.5 мм, длиной 40 мм |  |  |  | 15 | 2530
106 | Винт блокирующий самонарезающий, диаметром 3.5 мм, длиной 42 мм |  |  |  | 15 | 2530
107 | Винт блокирующий самонарезающий, диаметром 3.5 мм, длиной 44 мм |  |  |  | 15 | 2530
108 | Винт блокирующий самонарезающий, диаметром 3.5 мм, длиной 46 мм |  |  |  | 10 | 2530
109 | Винт блокирующий самонарезающий, диаметром 3.5 мм, длиной 48 мм |  |  |  | 10 | 2530
110 | Винт блокирующий самонарезающий, диаметром 3.5 мм, длиной 50 мм |  |  |  | 5 | 2530
111 | Винт блокирующий самонарезающий, диаметром 3.5 мм, длиной 54 мм |  |  |  | 10 | 2530
112 | Винт блокирующий самонарезающий, диаметром 3.5 мм, длиной 56 мм |  |  |  | 10 | 2530
113 | Винт блокирующий самонарезающий, диаметром 3.5 мм, длиной 60 мм |  |  |  | 5 | 2530
114 | Блокируемая пластина дистальная бедренная Левая, с количеством отверстий 8, диаметром 4.5-5.0мм | 4.5-5.0mm Wise Lock Distal Femur Plate, 8 Holes, Titanium, Left | Блокируемая пластина дистальная бедренная (левая, правая), толщина 6мм, ширина 16мм, расстояние между комбинированными отверстиями 8мм, длина комбинированного отверстия 10мм, количество комбинированных отверстий от 5 до 15 в диафизарной части пластины, которыми можно проводить компрессию костных отломков на пластине и блокируемую фиксацию. Дистальная часть ромбовидной формы, имеет 7 цилиндрических отверстий с резьбой для блокирующих винтов диаметром 4,5/5,0мм. В дистальной и проксимальной частях имеются отверстия для спиц, с целью временной фиксации. Сторона пластины прилегающая к костной ткани малоконтактная. Используемые винты с данной пластиной диаметром 4,5/5,0мм. Материал изготовления - нержавеющая сталь: 316L, 136 LVM СПЛАВ. Рекомендуется паровая стерилизация 121ºС – 15 минут. |  | 1 | 80775
115 | Блокируемая пластина дистальная бедренная Левая, с количеством отверстий 10, диаметром 4.5-5.0мм | 4.5-5.0mm Wise Lock Distal Femur Plate, 10 Holes, Titanium, Left |  |  | 1 | 91692
116 | Блокируемая пластина дистальная бедренная Правая, с количеством отверстий 8, диаметром 4.5-5.0мм | 4.5-5.0mm Wise Lock Distal Femur Plate, 8 Holes, Titanium, Right |  |  | 1 | 80775
117 | Блокируемая пластина дистальная бедренная Правая, с количеством отверстий 15, диаметром 4.5-5.0мм | 4.5-5.0mm Wise Lock Distal Femur Plate, 10 Holes, Titanium, Right |  |  | 1 | 91692
118 | Блокируемая пластина дистальная бедренная Левая, с количеством отверстий 6, диаметром 4.5-5.0мм |  | Блокируемая пластина дистальная бедренная (левая, правая), толщина 6мм, ширина 16мм, расстояние между комбинированными отверстиями 8мм, длина комбинированного отверстия 10мм, количество комбинированных отверстий от 5 до 15 в диафизарной части пластины, которыми можно проводить компрессию костных отломков на пластине и блокируемую фиксацию. Дистальная часть ромбовидной формы, имеет 7 цилиндрических отверстий с резьбой для блокирующих винтов диаметром 4,5/5,0мм. В дистальной и проксимальной частях имеются отверстия для спиц, с целью временной фиксации. Сторона пластины прилегающая к костной ткани малоконтактная. Используемые винты с данной пластиной диаметром 4,5/5,0мм. Материал изготовления - нержавеющая сталь: 316L, 136 LVM СПЛАВ. Рекомендуется паровая стерилизация 121ºС – 15 минут. |  | 1 | 62345
119 | Блокируемая пластина дистальная бедренная Правая, с количеством отверстий 6, диаметром 4.5-5.0мм |  |  |  | 1 | 62345
120 | Блокируемая пластина дистальная бедренная Левая, с количеством отверстий 8, диаметром 4.5-5.0мм |  |  |  | 1 | 63837
121 | Блокируемая пластина дистальная бедренная Правая, с количеством отверстий 8, диаметром 4.5-5.0мм |  |  |  | 1 | 63837
122 | Винт блокирующий самонарезающий, диаметром 5.0 мм, длиной 30мм | Wise Lock Screw Ø 5.0mm - Self Tapping, 30mm Length, Titanium | Винты блокирующие: винты 5,0мм имеют конусную резьбу по внешнему диаметру головки, что позволяет блокировать винт в пластине при вкручивании. Длина винтов от 12мм до 90мм. Головка винта 6,5мм, под шестигранную отвертку S3,5. Резьба на всю ножки винта. Все винты имеют самонарезающую резьбу, что позволяет фиксировать их без использования метчика. Материал изготовления титановый сплав TiAl6V4. Полирование изделий: механическое: полирование черновое; полирование заканчивающее; вибрационная обработка. Рекомендуется паровая стерилизация 121ºС – 15 минут. |  | 1 | 5750
123 | Винт блокирующий самонарезающий, диаметром 5.0 мм, длиной 32мм | Wise Lock Screw Ø 5.0mm - Self Tapping, 32mm Length, Titanium |  |  | 1 | 5750
124 | Винт блокирующий самонарезающий, диаметром 5.0 мм, длиной 34мм | Wise Lock Screw Ø 5.0mm - Self Tapping, 34mm Length, Titanium |  |  | 1 | 5750
125 | Винт блокирующий самонарезающий, диаметром 5.0 мм, длиной 36мм | Wise Lock Screw Ø 5.0mm - Self Tapping, 36mm Length, Titanium |  |  | 1 | 5750
126 | Винт блокирующий самонарезающий, диаметром 5.0 мм, длиной 38мм | Wise Lock Screw Ø 5.0mm - Self Tapping, 38mm Length, Titanium |  |  | 1 | 5930
127 | Винт блокирующий самонарезающий, диаметром 5.0 мм, длиной 40мм | Wise Lock Screw Ø 5.0mm - Self Tapping, 40mm Length, Titanium |  |  | 1 | 5930
128 | Винт блокирующий самонарезающий, диаметром 5.0 мм, длиной 42мм | Wise Lock Screw Ø 5.0mm - Self Tapping, 42mm Length, Titanium |  |  | 1 | 5930
129 | Винт блокирующий самонарезающий, диаметром 5.0 мм, длиной 44мм | Wise Lock Screw Ø 5.0mm - Self Tapping, 44mm Length, Titanium |  |  | 2 | 6360
130 | Винт блокирующий самонарезающий, диаметром 5.0 мм, длиной 46мм | Wise Lock Screw Ø 5.0mm - Self Tapping, 46mm Length, Titanium |  |  | 2 | 6360
131 | Винт блокирующий самонарезающий, диаметром 5.0 мм, длиной 48мм | Wise Lock Screw Ø 5.0mm - Self Tapping, 48mm Length, Titanium |  |  | 2 | 6360
132 | Винт блокирующий самонарезающий, диаметром 5.0 мм, длиной 55мм | Wise Lock Screw Ø 5.0mm - Self Tapping, 55mm Length, Titanium |  |  | 2 | 6770
133 | Винт блокирующий самонарезающий, диаметром 5.0 мм, длиной 60мм | Wise Lock Screw Ø 5.0mm - Self Tapping, 60mm Length, Titanium |  |  | 2 | 6980
134 | Винт блокирующий самонарезающий, диаметром 5.0 мм, длиной 65мм | Wise Lock Screw Ø 5.0mm - Self Tapping, 65mm Length, Titanium |  |  | 2 | 7180
135 | Винт блокирующий самонарезающий, диаметром 5.0 мм, длиной 70мм | Wise Lock Screw Ø 5.0mm - Self Tapping, 70mm Length, Titanium |  |  | 2 | 7420
136 | Винт блокирующий самонарезающий, диаметром 5.0 мм, длиной 75мм | Wise Lock Screw Ø 5.0mm - Self Tapping, 75mm Length, Titanium |  |  | 2 | 7420
137 | Винт блокирующий самонарезающий, диаметром 5.0 мм, длиной 80мм | Wise Lock Screw Ø 5.0mm - Self Tapping, 80mm Length, Titanium |  |  | 2 | 7650
138 | Винт блокирующий самонарезающий, диаметром 5.0 мм, длиной 85мм | Wise Lock Screw Ø 5.0mm - Self Tapping, 85mm Length, Titanium |  |  | 1 | 7650
139 | Винт блокирующий самонарезающий, диаметром 5.0 мм, длиной 90мм | Wise Lock Screw Ø 5.0mm - Self Tapping, 90mm Length, Titanium |  |  | 1 | 7650
140 | Винт блокирующий самонарезающий, диаметром 5.0 мм, длиной 36мм |  | Винты блокирующие: винты 5,0мм имеют конусную резьбу по внешнему диаметру головки, что позволяет блокировать винт в пластине при вкручивании. Длина винтов от 12мм до 90мм. Головка винта 6,5мм, под шестигранную отвертку S3,5. Резьба на всю ножки винта. Все винты имеют самонарезающую резьбу, что позволяет фиксировать их без использования метчика. Материал изготовления - нержавеющая сталь: 316L, 136 LVM СПЛАВ. Рекомендуется паровая стерилизация 121ºС – 15 минут. |  | 2 | 3349
141 | Винт блокирующий самонарезающий, диаметром 5.0 мм, длиной 40мм |  |  |  | 2 | 3349
142 | Винт блокирующий самонарезающий, диаметром 5.0 мм, длиной 42мм |  |  |  | 2 | 3349
143 | Винт блокирующий самонарезающий, диаметром 5.0 мм, длиной 46мм |  |  |  | 2 | 3349
144 | Винт блокирующий самонарезающий, диаметром 5.0 мм, длиной 48мм |  |  |  | 2 | 3349
145 | Винт блокирующий самонарезающий, диаметром 5.0 мм, длиной 50мм |  |  |  | 2 | 3349
146 | Винт блокирующий самонарезающий, диаметром 5.0 мм, длиной 55мм |  |  |  | 2 | 3349
147 | Винт блокирующий самонарезающий, диаметром 5.0 мм, длиной 60мм |  |  |  | 2 | 3349
148 | Винт блокирующий самонарезающий, диаметром 5.0 мм, длиной 65мм |  |  |  | 2 | 3349
149 | Винт блокирующий самонарезающий, диаметром 5.0 мм, длиной 70мм |  |  |  | 5 | 3349
150 | Винт блокирующий самонарезающий, диаметром 5.0 мм, длиной 75мм |  |  |  | 5 | 3349
151 | Винт блокирующий самонарезающий, диаметром 5.0 мм, длиной 80мм |  |  |  | 5 | 3349
152 | Винт блокирующий самонарезающий, диаметром 5.0 мм, длиной 85мм |  |  |  | 5 | 3349
153 | Реконструктивный внутрикостный плечевой стержень канюлированный Ø8 длина 150 мм | Reconstruction Nail with End Cap, Dia. 8mm x Length 150mm | Стержни канюлированные, реконструктивные, компрессионные для фиксации переломов плечевой кости. Анатомическая форма, длина L=150-400 мм (с шагом 50 и 20мм), диаметр d=6-9мм с шагом 1мм – канюлированный и неканюлированный вариант, компрессионные стержни диаметром 6 и 7 мм неканюлированные (сплошные). Диаметр верхней части стержня не может превышать 11мм. Фиксация концов стержня: середина первого дистального отверстия расположена на расстоянии не более 5 мм от конца стержня в случае канюлированных стержней. На верхней части стержня расположены 4 отверстия для блокирующих винтов, обеспечивающих многоплоскостную фиксацию, не менее 4-х разных направлений. Используемые винты с данным стержнем в диаметре не более 4,5мм. Вместе со стержнем должна быть заглушка в проксимальном отделе, для предотвращения врастания тканей в канал и удобного удаления. Один общий целенаправитель применяется как для реконструктивных, так и компрессионных стержней для фиксации переломов плечевой кости. Материал изготовления - нержавеющая сталь соответсвует стандарту международного уровня ISO 5832-1: 316L, 136 LVM СПЛАВ. Рекомендуется паровая стерилизация 121ºС – 15 минут. |  | 5 | 54650
154 | Реконструктивный канюлированный внутрикостный плечевой стержень Ø7 длина 200 мм | Reconstruction Cannulated Intramedullary Humeral Nail with End Cap, Ø 7mm x Length 200mm |  |  | 1 | 54650
155 | Реконструктивный канюлированный внутрикостный плечевой стержень Ø7 длина 220 мм | Reconstruction Cannulated Intramedullary Humeral Nail with End Cap, Ø 7mm x Length 220mm |  |  | 1 | 54650
156 | Реконструктивный канюлированный внутрикостный плечевой стержень Ø7 длина 240 мм | Reconstruction Cannulated Intramedullary Humeral Nail with End Cap, Ø 7mm x Length 240mm |  |  | 3 | 54650
157 | Реконструктивный канюлированный внутрикостный плечевой стержень Ø8 длина 200 мм | Reconstruction Cannulated Intramedullary Humeral Nail with End Cap, Ø 8mm x Length 200mm | Стержни канюлированные, реконструктивные, компрессионные для фиксации переломов плечевой кости. Анатомическая форма, длина L=150-400 мм (с шагом 50 и 20мм), диаметр d=6-9мм с шагом 1мм – канюлированный и неканюлированный вариант, компрессионные стержни диаметром 6 и 7 мм неканюлированные (сплошные). Диаметр верхней части стержня не может превышать 11мм. Фиксация концов стержня: середина первого дистального отверстия расположена на расстоянии не более 5 мм от конца стержня в случае канюлированных стержней. На верхней части стержня расположены 4 отверстия для блокирующих винтов, обеспечивающих многоплоскостную фиксацию, не менее 4-х разных направлений. Используемые винты с данным стержнем в диаметре не более 4,5мм. Вместе со стержнем должна быть заглушка в проксимальном отделе, для предотвращения врастания тканей в канал и удобного удаления. Один общий целенаправитель применяется как для реконструктивных, так и компрессионных стержней для фиксации переломов плечевой кости. Материал изготовления - нержавеющая сталь соответсвует стандарту международного уровня ISO 5832-1: 316L, 136 LVM СПЛАВ. Рекомендуется паровая стерилизация 121ºС – 15 минут. |  | 1 | 54650
158 | Реконструктивный канюлированный внутрикостный плечевой стержень Ø8 длина 220 мм | Reconstruction Cannulated Intramedullary Humeral Nail with End Cap, Ø 8mm x Length 220mm |  |  | 5 | 54650
159 | Реконструктивный канюлированный внутрикостный плечевой стержень Ø8 длина 240 мм | Reconstruction Cannulated Intramedullary Humeral Nail with End Cap, Ø 8mm x Length 240mm |  |  | 5 | 54650
160 | Реконструктивный канюлированный внутрикостный плечевой стержень Ø8 длина 260 мм | Reconstruction Cannulated Intramedullary Humeral Nail with End Cap, Ø 8mm x Length 260mm |  |  | 7 | 54650
161 | Блокирующий винт Ø3.5 длина 22мм |  | Винт блокирующий - диаметр винтов должен быть 3,5 мм, длина винтов от 20 до 70 мм с шагом 2 и 5 мм, резьба на всю ножку винта, головка винта цилиндрическая под шестигранную отвертку S3,5 мм. На кончике винта имеются 3 конусообразные углубления, длиной 0,4мм, что позволяет вкручивать без использования метчика. Материал изготовления - нержавеющая сталь соответсвует стандарту международного уровня ISO 5832-1: 316L, 136 LVM СПЛАВ. Рекомендуется паровая стерилизация 121ºС – 15 минут. |  | 10 | 2730
162 | Блокирующий винт Ø3.5 длина 24мм |  |  |  | 10 | 2730
163 | Блокирующий винт Ø3.5 длина 26мм |  |  |  | 10 | 2730
164 | Блокирующий винт Ø3.5 длина 28мм |  |  |  | 10 | 2730
165 | Блокирующий винт (дистальный) Ø4.5 длина 26mm | 4.5mm Locking Bolts, Length 26mm | Блокирующий винт - диаметр винтов должен быть 4,5 мм, длина винтов от 20 до 70 мм с шагом 2 и 5 мм, резьба на ножке винта полная, головка винта цилиндрическая под шестигранную отвертку S3,5 мм, винты должны иметь трехгранный кончик, что позволит фиксировать их без использования метчика. Материал изготовления - нержавеющая сталь соответсвует стандарту международного уровня ISO 5832-1: 316L, 136 LVM СПЛАВ. Рекомендуется паровая стерилизация 121ºС – 15 минут. |  | 10 | 2420
166 | Блокирующий винт (дистальный) Ø4.5 длина 28mm | 4.5mm Locking Bolts, Length 28mm |  |  | 2 | 2420
167 | Блокирующий винт (дистальный) Ø4.5 длина 30mm | 4.5mm Locking Bolts, Length 30mm |  |  | 15 | 2420
168 | Блокирующий винт (дистальный) Ø4.5 длина 35mm | 4.5mm Locking Bolts, Length 35mm |  |  | 15 | 2730
169 | Блокирующий винт (дистальный) Ø4.5 длина 40mm | 4.5mm Locking Bolts, Length 40mm |  |  | 40 | 2730
170 | Блокирующий винт (дистальный) Ø4.5 длина 45mm | 4.5mm Locking Bolts, Length 45mm |  |  | 40 | 2730
171 | Блокирующий винт (дистальный) Ø4.5 длина 50mm | 4.5mm Locking Bolts, Length 50mm |  |  | 20 | 2730
172 | Блокирующий винт (дистальный) Ø4.5 длина 55 мм |  |  |  | 20 | 2970
173 | Блокирующий винт (дистальный) Ø4.5 длина 60 мм |  |  |  | 20 | 2970
174 | Блокирующий винт (дистальный) Ø4.5 длина 65 мм |  |  |  | 20 | 2970
175 | Блокирующий винт (дистальный) Ø4.5 длина 70 мм |  |  |  | 20 | 2970
176 | Блокирующий канюлированный большеберцовый стержень Ø9 длина 285 мм | Interlocking Cannulated Tibia Nail with End Cap, Dia. 9.0mm x Length 285mm | Стержни канюлированные для фиксации переломов большеберцовой кости. Длина стержней L=270-390мм (с шагом 15мм), диаметр стержня d=8-12 мм (с шагом 1мм), канюлированный вариант исполнения. Необходимо наличие возможности для создания компрессии костных отломков в верхней и нижней частях. На верхней части имеются не менее 4 круглых отверстий и одно овальное, длина которого 11,5мм. В нижней части расположены не менее 4 круглых отверстий и одно овальное, длина которого 11,5мм. Отверстия на стержне расположены в четырех разных направлениях. Фиксация концов стержня – середина первого дистального отверстия канюлированных стержней расположена на расстоянии не более 6мм от конца стержня в случае канюлированных стержней. Стежень должен быть изогнут в верхнем отделе для удобного введения в костно мозговой канал под углом 13-14 градусов. У стержня ниже изгиба треугольное поперечное сечение и сквозной канал, что препятствует повышению внутрикостного давления во время имплантации. В конструкции стержня для большеберцовой кости используются винты диаметром 4,5мм. Со стержнем в комплекте должен быть слепой винт, который препятствует врастанию мягких тканей в канал в проксимальный отдел стержня. В проксимальном отделе стержня имеется внутренняя резьба, для соединения с инструментом, для имплантации. Материал изготовления - нержавеющая сталь соответсвует стандарту международного уровня ISO 5832-1: 316L, 136 LVM СПЛАВ. Рекомендуется паровая стерилизация 121ºС – 15 минут. |  | 2 | 85150
177 | Блокирующий канюлированный большеберцовый стержень Ø9 длина 300 мм | Interlocking Cannulated Tibia Nail with End Cap, Dia. 9.0mm x Length 300mm |  |  | 2 | 85150
178 | Блокирующий канюлированный большеберцовый стержень Ø9 длина 315 мм | Interlocking Cannulated Tibia Nail with End Cap, Dia. 9.0mm x Length 315mm |  |  | 3 | 85150
179 | Блокирующий канюлированный большеберцовый стержень Ø9 длина 330 мм | Interlocking Cannulated Tibia Nail with End Cap, Dia. 9.0mm x Length 330mm |  |  | 4 | 85150
180 | Блокирующий канюлированный большеберцовый стержень Ø9 длина 345 мм | Interlocking Cannulated Tibia Nail with End Cap, Dia. 9.0mm x Length 345mm |  |  | 5 | 85150
181 | Блокирующий канюлированный большеберцовый стержень Ø9 длина 360 мм | Interlocking Cannulated Tibia Nail with End Cap, Dia. 9.0mm x Length 360mm |  |  | 4 | 85150
182 | Блокирующий канюлированный большеберцовый стержень Ø10 длина 285 мм | Interlocking Cannulated Tibia Nail with End Cap, Dia. 10mm x Length 285mm |  |  | 3 | 85150
183 | Блокирующий канюлированный большеберцовый стержень Ø10 длина 300 мм | Interlocking Cannulated Tibia Nail with End Cap, Dia. 10mm x Length 300mm |  |  | 1 | 85150
184 | Блокирующий канюлированный большеберцовый стержень Ø10 длина 315 мм | Interlocking Cannulated Tibia Nail with End Cap, Dia. 10mm x Length 315mm |  |  | 1 | 85150
185 | Блокирующий канюлированный большеберцовый стержень Ø10 длина 330 мм | Interlocking Cannulated Tibia Nail with End Cap, Dia. 10mm x Length 330mm |  |  | 1 | 85150
186 | Блокирующий канюлированный большеберцовый стержень Ø10 длина 345 мм | Interlocking Cannulated Tibia Nail with End Cap, Dia. 10mm x Length 345mm |  |  | 3 | 85150
187 | Блокирующий канюлированный большеберцовый стержень Ø10 длина 360 мм | Interlocking Cannulated Tibia Nail with End Cap, Dia. 10mm x Length 360mm |  |  | 4 | 85150
188 | Универсальный внутрикостный канюлированный бедренный стержень левый стальной Ø 9мм длина 280мм |  | Стержни универсальные канюлированные, предназначены для фиксации и лечения переломов бедренной кости, применяется при компрессионном, реконструктивном и ретроградном методах лечения, вводится анте- и ретроградным методами. Длина L=200-480 мм (с шагом 20мм), диаметр стержней d=9-14мм с шагом 1мм . Стержень должен быть для правой и левой стороны, но может применяться и перекрестно . Также введение может быть со стороны большого вертела (проксимального отдела бедренной кости) и коленного сустава (дистального отдела бедренной кости). На нижней части стержня имеются не менее 4 отверстий, в как минимум 2 плоскостях (в том числе как минимум одно динамическое); фиксация концов стержня – середина первого дистального отверстия расположена на расстоянии не менее 6 мм от конца стержня. На верхней части находится не менее 6 отверстий, в том числе 2 реконструктивных, 2 для ретроградной фиксации и 2 для статической и компрессионной фиксации. При реконструктивном методе стержень фиксируется в верхней части 2 самонарезающими канюлированными (неканюлированными) винтами диаметром ø6,5 мм, под углом 130 градусов, (направление винтов в шейку), два варианта исполнения левый и правый. Компрессионный метод фиксации перелома может быть либо в дистальном отделе, либо в проксимальном отделе, либо в двух отделах одновременно в зависимости от потребности. С данным стержнем используются винты диаметром 4,5мм, 6,5мм с полной и частичной резьбой, также возможно использование блокирующего набора. Со стержнем в комплекте должен быть слепой винт, который препятствует врастанию мягких тканей в канал в проксимальный отдел стержня. В проксимальном отделе стержня имеется внутренняя резьба, для соединения с инструментом, для имплантации. Материал изготовления - нержавеющая сталь соответсвует стандарту международного уровня ISO 5832-1: 316L, 136 LVM СПЛАВ. Рекомендуется паровая стерилизация 121ºС – 15 минут. |  | 1 | 78950
189 | Универсальный внутрикостный канюлированный бедренный стержень левый стальной Ø 9мм длина 300мм | Universal Intramedullary Cannulated Femoral Nail with End Cap, Left, Ø 9mm x Length 300mm |  |  | 2 | 78950
190 | Универсальный внутрикостный канюлированный бедренный стержень левый стальной Ø 9мм длина 320мм | Universal Intramedullary Cannulated Femoral Nail with End Cap, Left, Ø 9mm x Length 320mm |  |  | 2 | 78950
191 | Универсальный внутрикостный канюлированный бедренный стержень левый стальной Ø 9мм длина 340мм | Universal Intramedullary Cannulated Femoral Nail with End Cap, Left, Ø 9mm x Length 340mm |  |  | 2 | 78950
192 | Универсальный внутрикостный канюлированный бедренный стержень левый стальной Ø 9мм длина 360мм | Universal Intramedullary Cannulated Femoral Nail with End Cap, Left, Ø 9mm x Length 360mm |  |  | 2 | 78950
193 | Универсальный внутрикостный канюлированный бедренный стержень правый стальной Ø 9мм длина 320мм | Universal Intramedullary Cannulated Femoral Nail with End Cap, Right, Ø 9mm x Length 320mm |  |  | 3 | 78950
194 | Универсальный внутрикостный канюлированный бедренный стержень правый стальной Ø 9мм длина 340мм | Universal Intramedullary Cannulated Femoral Nail with End Cap, Right, Ø 9mm x Length 340mm |  |  | 2 | 78950
195 | Универсальный внутрикостный канюлированный бедренный стержень правый стальной Ø 9мм длина 360мм | Universal Intramedullary Cannulated Femoral Nail with End Cap, Right, Ø 9mm x Length 360mm |  |  | 1 | 78950
196 | Универсальный внутрикостный канюлированный бедренный стержень левый стальной Ø 10мм длина 320мм | Universal Intramedullary Cannulated Femoral Nail with End Cap, Left, Ø 10mm x Length 320mm |  |  | 1 | 78950
197 | Универсальный внутрикостный канюлированный бедренный стержень левый стальной Ø 10мм длина 340мм | Universal Intramedullary Cannulated Femoral Nail with End Cap, Left, Ø 10mm x Length 340mm |  |  | 1 | 78950
198 | Универсальный внутрикостный канюлированный бедренный стержень левый стальной Ø 10мм длина 360мм | Universal Intramedullary Cannulated Femoral Nail with End Cap, Left, Ø 10mm x Length 360mm |  |  | 1 | 78950
199 | Универсальный внутрикостный канюлированный бедренный стержень левый стальной Ø 10мм длина 380мм |  |  |  | 2 | 78950
200 | Универсальный внутрикостный канюлированный бедренный стержень правый стальной Ø 10мм длина 320мм | Universal Intramedullary Cannulated Femoral Nail with End Cap, Right, Ø 10mm x Length 320mm |  |  | 1 | 78950
201 | Универсальный внутрикостный канюлированный бедренный стержень правый стальной Ø 10мм длина 340мм | Universal Intramedullary Cannulated Femoral Nail with End Cap, Right, Ø 10mm x Length 340mm |  |  | 2 | 78950
202 | Универсальный внутрикостный канюлированный бедренный стержень правый стальной Ø 10мм длина 360мм | Universal Intramedullary Cannulated Femoral Nail with End Cap, Right, Ø 10mm x Length 360mm |  |  | 1 | 78950
203 | Универсальный внутрикостный канюлированный бедренный стержень левый стальной Ø 11мм длина 320мм | Universal Intramedullary Cannulated Femoral Nail with End Cap, Left, Ø 11mm x Length 320mm |  |  | 1 | 78950
204 | Универсальный внутрикостный канюлированный бедренный стержень левый стальной Ø 11мм длина 340мм | Universal Intramedullary Cannulated Femoral Nail with End Cap, Left, Ø 11mm x Length 340mm |  |  | 1 | 78950
205 | Универсальный внутрикостный канюлированный бедренный стержень левый стальной Ø 11мм длина 360мм | Universal Intramedullary Cannulated Femoral Nail with End Cap, Left, Ø 11mm x Length 360mm |  |  | 1 | 78950
206 | Универсальный внутрикостный канюлированный бедренный стержень правый стальной Ø 11мм длина 320мм | Universal Intramedullary Cannulated Femoral Nail with End Cap, Right, Ø 11mm x Length 320mm |  |  | 1 | 78950
207 | Универсальный внутрикостный канюлированный бедренный стержень правый стальной Ø 11мм длина 340мм | Universal Intramedullary Cannulated Femoral Nail with End Cap, Right, Ø 11mm x Length 340mm |  |  | 1 | 78950
208 | Универсальный внутрикостный канюлированный бедренный стержень правый стальной Ø 11мм длина 360мм | Universal Intramedullary Cannulated Femoral Nail with End Cap, Right, Ø 11mm x Length 360mm |  |  | 1 | 78950
209 | Канюлированный реконструктивный винт Ø6,5 длина 60 мм | 6.5mm Cannulated Reconstruction Screws, Length 60mm | Винт реконструктивный канюлированный - диаметр винтов должен быть 6,5 мм, канюлированные длина винтов от 60 до 120 мм с шагом 5 мм, резьба на ножке винта высотой 25 и 32 мм, головка винта цилиндрическая, шлиц под шестигранную отвертку S5 мм, диаметр канюлированного отверстия 2,1 мм. На конце винта отмечаются конусные продольные углубление, высотой 1,3мм, что и делает его самонарезающим, что дает возможность закручивать винт без использования метчика. Материал изготовления - нержавеющая сталь соответсвует стандарту международного уровня ISO 5832-1: 316L, 136 LVM СПЛАВ. Рекомендуется паровая стерилизация 121ºС – 15 минут. |  | 5 | 7210
210 | Канюлированный реконструктивный винт Ø6,5 длина 65 мм | 6.5mm Cannulated Reconstruction Screws, Length 65mm |  |  | 5 | 7210
211 | Канюлированный реконструктивный винт Ø6,5 длина 70 мм | 6.5mm Cannulated Reconstruction Screws, Length 70mm |  |  | 5 | 7210
212 | Канюлированный реконструктивный винт Ø6,5 длина 75 мм | 6.5mm Cannulated Reconstruction Screws, Length 75mm |  |  | 5 | 7210
213 | Канюлированный реконструктивный винт Ø6,5 длина 80 мм | 6.5mm Cannulated Reconstruction Screws, Length 80mm |  |  | 5 | 7210
214 | Канюлированный реконструктивный винт Ø6,5 длина 85 мм | 6.5mm Cannulated Reconstruction Screws, Length 85mm |  |  | 10 | 7210
215 | Канюлированный реконструктивный винт Ø6,5 длина 90 мм | 6.5mm Cannulated Reconstruction Screws, Length 90mm |  |  | 5 | 7210
216 | Канюлированный реконструктивный винт Ø6,5 длина 95 мм | 6.5mm Cannulated Reconstruction Screws, Length 95mm |  |  | 5 | 7210
217 | Канюлированный реконструктивный винт Ø6,5 длина 100мм |  |  |  | 2 | 7210
218 | Блокирующий винт с полной резьбой диаметром диаметром 6.5 длиной 60мм | 6.5mm Locking Bolt, Full Thread Length 60mm | Блокирующий винт с полной резьбой - диаметр винтов должен быть 6,5 мм, длина винтов от 40 до 110 мм с шагом 5 мм, резьба на всю ножку винта, головка винта цилиндрическая по шестигранную отвертку S3,5мм. На кончике винтов имеются 3 конусообразные канавки, длиной 0,5мм, которые позволяют после рассверливания канала в кости вкручивать винт без предварительного использования метчика, что сокращает время на имплантацию. Материал изготовления - нержавеющая сталь соответсвует стандарту международного уровня ISO 5832-1: 316L, 136 LVM СПЛАВ. Рекомендуется паровая стерилизация 121ºС – 15 минут. |  | 5 | 3340
219 | Блокирующий винт с полной резьбой диаметром 6.5 длиной 65мм | 6.5mm Locking Bolt, Full Thread Length 65mm |  |  | 5 | 3340
220 | Блокирующий винт с полной резьбой диаметром 6.5 длиной 70мм | 6.5mm Locking Bolt, Full Thread Length 70mm |  |  | 5 | 3340
221 | Блокирующий винт с полной резьбой диаметром 6.5 длиной 75мм | 6.5mm Locking Bolt, Full Thread Length 75mm |  |  | 5 | 3340
222 | Блокирующий винт с полной резьбой диаметром 6.5 длиной 80мм | 6.5mm Locking Bolt, Full Thread Length 80mm |  |  | 5 | 3610
223 | Блокирующий винт с полной резьбой диаметром 6.5 длиной 85мм | 6.5mm Locking Bolt, Full Thread Length 85mm |  |  | 10 | 3610
224 | Блокирующий винт с полной резьбой диаметром 6.5 длиной 90мм | 6.5mm Locking Bolt, Full Thread Length 90mm |  |  | 5 | 3610
225 | Блокирующий винт с полной резьбой диаметром 6.5 длиной 95мм | 6.5mm Locking Bolt, Full Thread Length 95mm |  |  | 5 | 3610
226 | Блокирующий набор 6.5 х 70мм (70-85) | Blocking Set Ø6.5mm x Length 70mm | Блокирующий набор - используется для фиксации костных отломков проксимального отдела большеберцовой кости, дистального отдела бедренной кости (мыщелков бедренной кости) с универсальным бедренным стержнем, с пластинами или самостоятельно. Состоит из четырех компонентов: втулки диаметром 6,5мм, которая имеет шлиц под шестигранную отвертку; винта различной длины от 35мм, которая имеет шлиц под шестигранную отвертку; и двух шайб внешний диаметр 10 мм, внутренний диаметр 6,7мм. Диапазон длины от 50 до 105мм. Материал изготовления - нержавеющая сталь соответсвует стандарту международного уровня ISO 5832-1: 316L, 136 LVM СПЛАВ. Рекомендуется паровая стерилизация 121ºС – 15 минут. |  | 2 | 15531
227 | Блокирующий набор 6.5 х 80мм (80-95) | Blocking Set Ø6.5mm x Length 80mm |  |  | 1 | 15531
228 | Блокирующий набор 6.5 х 90мм (90-105) | Blocking Set Ø6.5mm x Length 90mm |  |  | 1 | 15531
229 | Винт спонгиозный, с полной резьбой Ø4.0 длина 40мм |  | Винт спонгиозный имеет следующие параметры: диаметр винтов 4,0мм. Длина винтов от 10 до 60мм., шаг длины 2 и 5мм. Диаметр головки винта 6мм. Высота головки винта 1,75мм. Длина головки винта 3,1мм. Длина резьбы на всю длину винта. Имеет шлиц под шестигранную отвертку S2,5. Винты не имеют самонарезающую резьбу, и предварительно необходимо использование метчика. Материал изготовления титановый сплав TiAl6V4. Полирование изделий: механическое: полирование черновое; полирование заканчивающее; вибрационная обработка. Рекомендуется паровая стерилизация 121ºС – 15 минут. |  | 5 | 2712
230 | Винт спонгиозный, с полной резьбой Ø4.0 длина 45мм |  |  |  | 10 | 2712
231 | Винт спонгиозный, с полной резьбой Ø4.0 длина 50мм |  |  |  | 2 | 2712
232 | Винт маллеолярный Ø4.5 длина 55мм |  | Винт маллеолярный имеет следующие параметры: диаметр винтов 4,5мм. Длина винтов от 25 до 100мм., шаг длины 5мм. Диаметр головки винта 8мм. Высота головки винта 1,75мм. Длина головки винта 4,6мм. Длина резьбы составляет 1/2 длины винта. Имеет шлиц под шестигранную отвертку S3,5. На конце винта отмечается конусная трехгранная заточка. От кончика стержня до резьбы 0,5мм. Данный вид винта применяется без предварительного использования метчика. Материал изготовления - нержавеющая сталь соответсвует стандарту международного уровня ISO 5832-1: 316L, 136 LVM СПЛАВ. Рекомендуется паровая стерилизация 121ºС – 15 минут. |  | 2 | 2190
233 | Винт маллеолярный Ø4.5 длина 60мм |  |  |  | 4 | 2190
234 | Винт маллеолярный Ø4.5 длина 65мм |  |  |  | 4 | 2190
235 | Винт маллеолярный Ø4.5 длина 70мм |  |  |  | 1 | 2190
236 | Винт маллеолярный Ø4.5 длина 80мм |  |  |  | 1 | 2190
237 | Винт спонгиозный, диаметром 6.5мм, с длиной резьбы 32мм - 90 |  | Спонгиозные винты: диаметр винтов 6,5 мм. Длина винтов от 25 до 115 мм. Шаг длины 5 мм. Диаметр головки винта 8 мм. Высота головки винта 2,75мм. Варианты резьбы на ножке винта: на всю длину ножки винта и высотой 16, 32мм. Конец винта не имеет самонарезающую резьбу, но витки заканчиваются резко. Материал изготовления - нержавеющая сталь соответсвует стандарту международного уровня ISO 5832-1: 316L, 136 LVM СПЛАВ. Рекомендуется паровая стерилизация 121ºС – 15 минут. |  | 4 | 3039
238 | Винт спонгиозный, диаметром 6.5мм, с длиной резьбы 32мм - 95 |  |  |  | 4 | 3039
239 | Винт спонгиозный, диаметром 6.5мм, с длиной резьбы 32мм - 100 |  |  |  | 4 | 3160
240 | Винт спонгиозный, диаметром 6.5мм, с длиной резьбы 32мм - 105 |  |  |  | 2 | 3160
241 | Винт спонгиозный, диаметром 6.5мм, с длиной резьбы 32мм - 110 |  |  |  | 2 | 3273
242 | Пластина реконструктивная для костей таза прямая, с количеством отверстий 22 для 3.5мм винта |  | Пластина реконструктивная для костей таза прямая 3.5мм, с количеством отверстий от 5 до 22. Длина пластины от 58 до 262мм., толщиной 2,6мм, шириной 10мм. Пластина в передне заднем виде имеет волнообразные поверхности у каждого отверстия с обеих сторон, что дает дополнительную возмость при необходимости изогнуть в боковую сторону. Отверстия под кортикальные винты диаметром 3,5мм и 4,0мм. На пластине все отверстия конусно овально формы, для осуществления компрессии или дистракции костных отломков на пластине, при соответствующем вкручивании винта. Материал изготовления - нержавеющая сталь соответсвует стандарту международного уровня ISO 5832-1: 316L, 136 LVM СПЛАВ. Рекомендуется паровая стерилизация 121ºС – 15 минут. |  | 2 | 28917
243 | Пластина 1/3 трубчатая с количеством отверстий 4 для 3,5/4,0 мм винта |  | Пластины имеют форму 1/3 трубки, с количеством отверстий от 2 до 12. Длина пластины от 25,3 до 145,3мм., толщиной 1 мм, шириной 8 мм, количество отверстий под кортикальные винты диаметром 3,5 мм от 2 до 12. Материал изготовления - нержавеющая сталь соответсвует стандарту международного уровня ISO 5832-1: 316L, 136 LVM СПЛАВ. Рекомендуется паровая стерилизация 121ºС – 15 минут. |  | 4 | 2749
244 | Пластина 1/3 трубчатая с количеством отверстий 5 для 3,5/4,0 мм винта |  |  |  | 4 | 2749
245 | Винт кортикальный, самонарезающий Ø4.5 длина 30мм |  | Кортикальные винты: диаметр винтов 4,5 мм. Длина винтов от 12 до 80 мм., шаг длины 2мм. Диаметр головки винта 8мм. Высота головки винта 1,75мм. Под головкой винта отсутствует резьба на 1,25мм., что предотвращает перелом шляпки винта при вкручивании под нагрузкой. Имеет шлиц под шестигранную отвертку S3,5. Резьба на ножке винта: на всю длину ножки винта. На конце винта отмечаются конусные продольные углубление, высотой 1,3мм, что и делает его самонарезающим. Материал изготовления - нержавеющая сталь соответсвует стандарту международного уровня ISO 5832-1: 316L, 136 LVM СПЛАВ. Рекомендуется паровая стерилизация 121ºС – 15 минут. |  | 10 | 1569
246 | Винт кортикальный, самонарезающий Ø4.5 длина 36мм |  |  |  | 10 | 1569
247 | Винт кортикальный, самонарезающий Ø4.5 длина 40мм |  |  |  | 10 | 1620
248 | Винт кортикальный, самонарезающий Ø4.5 длина 44мм |  |  |  | 10 | 1687
249 | Винт кортикальный, самонарезающий Ø4.5 длина 50мм |  |  |  | 10 | 1793
250 | Винт кортикальный, самонарезающий Ø3.5 длина 16мм |  | Кортикальные винты: диаметр винтов 3,5мм. Длина винтов от 10 до 50мм., шаг длины 2мм. Диаметр головки винта 6мм. Высота головки винта 1,25мм. Под головкой винта отсутствует резьба на 1,25мм., что предотвращает перелом шляпки винта при вкручивании под нагрузкой. Имеет шлиц под шестигранную отвертку S2,5. Резьба на ножке винта: на всю длину ножки винта. На конце винта отмечаются конусные продольные углубление, высотой 1,3мм, что и делает его самонарезающим. Данный вид винта применяется без предварительного использования метчика. Материал изготовления - нержавеющая сталь соответсвует стандарту международного уровня ISO 5832-1: 316L, 136 LVM СПЛАВ. Рекомендуется паровая стерилизация 121ºС – 15 минут. |  | 3 | 1229
251 | Винт кортикальный, самонарезающий Ø3.5 длина 18мм |  |  |  | 3 | 1229
252 | Винт кортикальный, самонарезающий Ø3.5 длина 20мм |  |  |  | 3 | 1280
253 | Винт кортикальный, самонарезающий Ø3.5 длина 22мм |  |  |  | 3 | 1280
254 | Винт кортикальный, самонарезающий Ø3.5 длина 24мм |  |  |  | 3 | 1280
255 | Винт кортикальный, самонарезающий Ø3.5 длина 26мм |  |  |  | 3 | 1280
256 | Винт кортикальный, самонарезающий Ø3.5 длина 28мм |  |  |  | 3 | 1280
257 | Винт кортикальный, самонарезающий Ø3.5 длина 30мм |  |  |  | 3 | 1526
258 | Винт кортикальный, самонарезающий Ø3.5 длина 34мм |  |  |  | 3 | 1526
259 | Винт кортикальный, самонарезающий Ø3.5 длина 40мм |  |  |  | 1 | 1764
260 | Винт кортикальный, самонарезающий Ø3.5 длина 50мм |  | Кортикальные винты: диаметр винтов 3,5мм. Длина винтов от 10 до 50мм., шаг длины 2мм. Диаметр головки винта 6мм. Высота головки винта 1,25мм. Под головкой винта отсутствует резьба на 1,25мм., что предотвращает перелом шляпки винта при вкручивании под нагрузкой. Имеет шлиц под шестигранную отвертку S2,5. Резьба на ножке винта: на всю длину ножки винта. На конце винта отмечаются конусные продольные углубление, высотой 1,3мм, что и делает его самонарезающим. Данный вид винта применяется без предварительного использования метчика. Материал изготовления титановый сплав TiAl6V4. Полирование изделий: механическое: полирование черновое; полирование заканчивающее; вибрационная обработка. Рекомендуется паровая стерилизация 121ºС – 15 минут. |  | 4 | 4910
261 | Спицы для компрессионно-дистракционного остеосинтеза СКДО-МТ-Казань, исполнение перо, без упора d 1,8mm и длинной L 400mm |  | Cпицa гладкая, Ø1,8мм, длиной 400 мм, с перовидной заточкой. Материал спицы должен выдерживать усилие на разрыв не менее 130 кгс/мм. Cпицa быть немагнитная, гипоаллергенная. Шероховатость поверхности не более 0,12 мкм. Срок годности не менее 3 лет. |  | 50 | 1200
262 | Спицы для компрессионно-дистракционного остеосинтеза СКДО-МТ-Казань, исполнение перо, с упором d 1,8mm L 400mm |  | Cпицa с упорной площадкой, сварной, Ø1,8 мм, длиной 400 мм, с перовидной заточкой. Материал нержавеющая сталь марки 12Х18Н10Т. Материал спицы должен выдерживать усилие на разрыв не менее 130 кгс/мм.. Шероховатость поверхности не более 0,12 мкм. Срок годности не менее 3 лет. |  | 50 | 1800
263 | Спицы для компрессионно-дистракционного остеосинтеза СКДО-МТ-Казань, исполнение перо, с упором d 2,0mm L 400mm. |  |  |  | 50 | 2100
264 | Полукольцо диаметром 130мм |  | Диаметр - 130 мм. Снабжены отверстиями диаметром 7(+0,2) мм. и фаской 1х45о. Периферия полуколец тороидальной формы с плавным переходом на плоскость торца. Применяемые материалы: нагортованная сталь марки 20Х13 по ГОСТ 5632, титановый сплав ВТ6 ГОСТ 19807-74. Шероховатость наружных поверхностей деталей не более 0,32 мкм по ГОСТ 2789. Поверхность деталей имеет противобликовое матовое покрытие. |  | 32 | 7593
265 | Полукольцо диаметром 160мм |  | Диаметр - 160 мм. Снабжены отверстиями диаметром 7(+0,2) мм. и фаской 1х45о. Периферия полуколец тороидальной формы с плавным переходом на плоскость торца. Применяемые материалы: нагортованная сталь марки 20Х13 по ГОСТ 5632, титановый сплав ВТ6 ГОСТ 19807-74. Шероховатость наружных поверхностей деталей не более 0,32 мкм по ГОСТ 2789. Поверхность деталей имеет противобликовое матовое покрытие. |  | 32 | 9154
266 | Стержень резьбовой 60мм |  | Длина – не менее 60 мм, резьба М6. Применяемые материалы: сталь марки: 12Х18Н10Т Шероховатость наружных поверхностей деталей не более 0,32 мкм по ГОСТ 2789 |  | 10 | 1400
267 | Стержень резьбовой 80мм |  | Длина - не менее 80 мм, резьба М6. Применяемые материалы: сталь марки: 12Х18Н10Т Шероховатость наружных поверхностей деталей не более 0,32 мкм по ГОСТ 2789. |  | 10 | 1450
268 | Стержень резьбовой 100мм |  | Длина - не менее 100 мм, резьба М6. Применяемые материалы: сталь марки: 12Х18Н10Т Шероховатость наружных поверхностей деталей не более 0,32 мкм по ГОСТ 2789. |  | 10 | 1509
269 | Стержень резьбовой 120мм |  | Длина - не менее 120 мм, резьба М6. Применяемые материалы: сталь марки: 12Х18Н10Т Шероховатость наружных поверхностей деталей не более 0,32 мкм по ГОСТ 2789. |  | 10 | 1628
270 | Стержень резьбовой 150мм |  | Длина – не менее 150 мм, резьба М6. Применяемые материалы: сталь марки: 12Х18Н10Т Шероховатость наружных поверхностей деталей не более 0,32 мкм по ГОСТ 2789 |  | 10 | 1484
271 | Стержень резьбовой 200 мм |  | Длина – не менее 200 мм, резьба М6. Применяемые материалы: сталь марки: 12Х18Н10Т Шероховатость наружных поверхностей деталей не более 0,32 мкм по ГОСТ 2789 |  | 10 | 2346
272 | Гайка |  | Гайки должны иметь резьбу М6-7H по ГОСТ 9150 с заходной фаской 1x45. На торцах гайки обязательно наличие фаски 30. На резьбовых поверхностях не должно быть заусенец и вмятин, препятствующих навинчиванию проходного калибра, рванин и выкрошенных ниток. Гайки изготовлены из коррозионно-стойкой стали марки 12Х18Н9 по ГОСТ 5632 |  | 200 | 237
273 | Болт-спицефиксатор с пазом |  | C пазом. Диаметр резьбы крепежных элементов унифицирован М6. Применяемые материалы: сталь марки 20Х13 по ГОСТ 5632. Шероховатость наружных поверхностей деталей не более 0,32 мкм по ГОСТ 2789 73 |  | 140 | 1288
274 | Discofiх-С-3,многоходовой кран:синий,3-ходовой кран360*,без ПВХ |  |  | шт | 50 | 400
275 | Монополярный ВЧ шнур с переходником 5 мм для аппаратаКарл Шторц |  |  | шт | 2 | 37000
276 | Мочевые катетеры Нелатон стандарт |  |  | шт | 200 | 76
277 | Мочеприемник 1000мл. |  |  | шт | 1500 | 206
278 | Мочеточниковый катетер с прямым наконечником,цилиндрический,закрытого типа.Материал ПХВ,экстра-гладкий,размер 7Fr,длина 70см. |  |  | шт | 200 | 3850
279 | Мочеточниковый окклюзионный катетер,2х просветный,наконечник открытого типа. Материал полиуретан,латексный баллон,размер4Ch,длина 80см. |  |  | шт | 5 | 3850
280 | Мочеточниковый окклюзионный катетер,2х просветный,наконечник открытого типа. Материал полиуретан,латексный баллон,размер5Ch,длина 80см. |  |  | шт | 5 | 3850
281 | Мочеточниковый стент-катетер Мочеточниковый стент ECO, цилиндрический закрытый, длина 26см, Ch.4,8 |  |  | шт | 100 | 15000
282 | Мочеточниковый стент-катетер Мочеточниковый стент ECO, цилиндрический закрытый, длина 26см, Ch.6 |  |  | шт | 100 | 15000
283 | Мочеточниковый стент-катетер Мочеточниковый стент ECO, цилиндрический закрытый, длина 26см, Ch.7 |  |  | шт | 100 | 15000
284 | Набор Certofix Duo 720 c двухканальным катетером для постановки по методу Сельдингера. Интродьюсерная V-образная канюля с боковым портом, встроенный клапан резистентный к давлению до 0,5 бар (профилактика воздушной эмболии и контакта с кровью пациента),игла G18/1.3x70mm. катетер с мягким кончиком,Rg-контрастный из полиуретана. F7,2.4x20 cm,каналы G 16/16 скорость потока 55/45 мл/мин. нитиноловый проводник 0.89 мм х70 см с гибким J наконечником в эргономичном держателе.Безыгольный коннектор Сейфсат для прерывания инфузии и введения жидкостей с клапаном обратного тока. шприц 5 мл соединение Луэр Лок.Дилататор,скальпель,фиксирующий передвижной зажим. набор с ЭКГ кабелем.Без латекса.Без ДЭГФ. стерильный для однократного применения. |  |  | шт | 100 | 8000
285 | Набор дилятаторов для чрезкожной нефростомии,изготовленных из полиуретана для чрезкожной нефростомии,для установки катетеров для почечной фистулы. Дилятаторы 12-29Fr,с просветом 3,1мм.,длиной 360мм..,дилятатор9Fr,с просветом 1,05мм.,длиной 540мм.,наконечники конической формы,сантиметровая градуировка,рентгенконтрастный,стерильный,для однократного применения. |  |  | уп | 2 | 50000
286 | Набор для катетеризации подключичных и яремных вен КПРВ |  |  | шт | 80 | 3500
287 | Набор для катетеризации центральных вен 6F/ 150 мм состоит из катетера трехканального 6F х 150 мм, проводник J-образный .027" х 480 мм, дилататор 7F, игла 19G х 50 мм, шприц на 10 мл, скальпель и клапан мотыльковый с зажимом. Стерильный, апирогенный, нетоксичный, для индивидуального применения |  |  | шт | 100 | 6500
288 | Набор для непрерывной гемофильтраци MULTIFILTRATE-KIT 8 CVVHDF 1000 |  |  | шт | 5 | 18000
289 | набор для плазмофореза MULTIFILTRATE-KIT 16 MPS P2dry x 1 KIT |  |  | шт | 5 | 16000
290 | набор для постоянной почечной терапии MULTIFILTRATE-KIT 4 CVVHDF 600 1 X 1 KIT |  |  | шт | 20 | 15000
291 | Нефростомический набор. | Набор для выполнения трехэтапной чрезкожной пункционной нефростомии. Комплектация: двухкомпонентная пункционная игла с тремя ультрозвуковыми метками на конце. Размер иглы: диаметр 17,5мм для 12Ch длиной 200мм. Жесткая струна-проводник без покрытия с гибким J-образным наконечником в диспенсере, с толкателем, длинной 800мм. Дилататор из двух частей, с откроытым наконечником, длинной 175мм с разделяемой оболочкой, рентгенконтрастный. нефростомический катетер с завитком типа Пигтейл, изготовленный из полиуретана, рентгенконтрастный, длинной 30см. с наконечником открытого типа с 6-ю дренажными отверстиями, желобки для наложения швов на дренаже, удленитель завитка с вертикальной прорезью и коннектором Luer-Lock. Переходник с краном. Адаптер для мочеприемника. три информационные наклейки. Стерильно. Для одноразового использования. Не содержит латекса. | Набор для выполнения трехэтапной чрезкожной пункционной нефростомии. Комплектация: двухкомпонентная пункционная игла с тремя ультрозвуковыми метками на конце. Размер иглы: диаметр 17,5мм для 12Ch длиной 200мм. Жесткая струна-проводник без покрытия с гибким J-образным наконечником в диспенсере, с толкателем, длинной 800мм. Дилататор из двух частей, с откроытым наконечником, длинной 175мм с разделяемой оболочкой, рентгенконтрастный. нефростомический катетер с завитком типа Пигтейл, изготовленный из полиуретана, рентгенконтрастный, длинной 30см. с наконечником открытого типа с 6-ю дренажными отверстиями, желобки для наложения швов на дренаже, удленитель завитка с вертикальной прорезью и коннектором Luer-Lock. Переходник с краном. Адаптер для мочеприемника. три информационные наклейки. Стерильно. Для одноразового использования. Не содержит латекса. | наб | 10 | 42000
292 | Нефростомический набор. | Набор для выполнения трехэтапной чрезкожной пункционной нефростомии. Комплектация: двухкомпонентная пункционная игла с тремя ультрозвуковыми метками на конце. Размер иглы: диаметр 17,5мм для 8-10Ch длиной 200мм. Жесткая струна-проводник без покрытия с гибким J-образным наконечником в диспенсере, с толкателем, длинной 800мм. Дилататор из двух частей, с откроытым наконечником, длинной 175мм с разделяемой оболочкой, рентгенконтрастный. нефростомический катетер с завитком типа Пигтейл, изготовленный из полиуретана, рентгенконтрастный, длинной 30см. с наконечником открытого типа с 6-ю дренажными отверстиями, желобки для наложения швов на дренаже, удленитель завитка с вертикальной прорезью и коннектором Luer-Lock. Переходник с краном. Адаптер для мочеприемника. три информационные наклейки. Стерильно. Для одноразового использования. Не содержит латекса. | Набор для выполнения трехэтапной чрезкожной пункционной нефростомии. Комплектация: двухкомпонентная пункционная игла с тремя ультрозвуковыми метками на конце. Размер иглы: диаметр 17,5мм для 8-10Ch длиной 200мм. Жесткая струна-проводник без покрытия с гибким J-образным наконечником в диспенсере, с толкателем, длинной 800мм. Дилататор из двух частей, с откроытым наконечником, длинной 175мм с разделяемой оболочкой, рентгенконтрастный. нефростомический катетер с завитком типа Пигтейл, изготовленный из полиуретана, рентгенконтрастный, длинной 30см. с наконечником открытого типа с 6-ю дренажными отверстиями, желобки для наложения швов на дренаже, удленитель завитка с вертикальной прорезью и коннектором Luer-Lock. Переходник с краном. Адаптер для мочеприемника. три информационные наклейки. Стерильно. Для одноразового использования. Не содержит латекса. | наб | 20 | 42000
293 | Повязка стерильная Маторат из нетканного метериала с впитывающей прокладкой FIXOPORE ,размер 5см*7,2см. По 100штук |  |  | уп | 10 | 650
294 | Презервативы одноразовые | с неароматизированной смазкой | с неароматизированной смазкой | шт | 3000 | 35
295 | Пульсоксиметр детский |  | шт | шт | 2 | 7000
296 | Пульсометр взрослый |  | шт | шт | 5 | 10000
297 | Пункционная игла тонкая,состоящая из двух частей,для двухэтапной нефростомии,17,5G 0,038дюйма,200мм. |  | шт | шт | 10 | 800
298 | Пупочные зажимы для новорожденных |  | шт | шт | 1500 | 200
299 | Разрезаемая операционная пленка Steri Drape |  | Для операционного поля размер 50см х 45 см | шт | 5 | 1500
300 | Сетка ВИПРО комбинирован 15х15см |  |  | шт | 8 | 20000
301 | Сетка ВИПРО комбинирован 30х30см |  |  | шт | 8 | 20500
302 | Трубка для отсасывания /промывания с противоотражающей поверхностью с двухходовым краном для работы одной рукой |  |  | шт | 1 | 5000
303 | Трубка трахеостомическая №7,5 |  |  | шт | 10 | 2068
304 | Трубка трахеостомическая №8,0 |  |  | шт | 20 | 2068
305 | Трубка эндотрах. без манжеты 3,0 |  |  | шт | 100 | 319
306 | Трубка эндотрах. без манжеты 4,0 |  |  | шт | 100 | 319
307 | Трубка эндотрах. без манжеты 4,5 |  |  | шт | 100 | 319
308 | Удлинитель Перфузор ПЭ/150см. |  |  | шт | 250 | 350
309 | Удлинитель Перфузор светозащитный,ПВХ,150см. Объм заполнения 1,57 |  |  | шт | 70 | 350
310 | Удлинитель Перфузор,стандарт ПВХ 250см. |  |  | шт | 70 | 350
311 | Центральный Венозный Диализный Катетер c мягким атравматичным кончиком, зажимами линий соединения, прокалываемыми колпачками. Материал катетера - рентгенконтрастный полиуретан. Длина - 20 см; Диаметр - 12 Fr. Состав набора: катетер, проводник 0,035 дюйм с прямым и j-образным кончиком. Игла 18Gaх6,35см. | Центральный Венозный Диализный Катетер c мягким атравматичным кончиком, зажимами линий соединения, прокалываемыми колпачками. Материал катетера - рентгенконтрастный полиуретан. Длина - 20 см; Диаметр - 12 Fr. Состав набора: катетер, проводник 0,035 дюйм с прямым и j-образным кончиком. Игла 18Gaх6,35см. |  | шт | 20 | 1800
312 | Электроды для мониторинга и ЭКГ Размер 3,2х3,2 см.
313 | Электроды для мониторинга и ЭКГ Размер 36 мм. | упаковка №50 | упаковка №50 | уп | 15 | 2500
314 | Эндотрахеальная трубка №3,5 | с манжетой | с манжетой | шт | 1500 | 435
315 | Эндотрахеальная трубка №7,0 |  | с манжетой | шт | 500 | 435
316 | Эндотрахеальная трубка №7,5 |  | с манжетой | шт | 500 | 435
317 | Эндотрахеальная трубка №8,0 |  | с манжетой | шт | 500 | 435
318 | Сосудистые заплаты "Васкутэк" |  |  | шт | 3 | 210950
319 | Игла катетор - бабочка G21 |  |  | шт | 50 | 500
320 | Игла катетор - бабочка G23 |  |  | шт | 50 | 500
321 | Красочные одноразовые круглая шапочка медицинская Сар |  |  | шт | 100 | 10
322 | Лейкопластырь 1*500 |  |  | шт | 400 | 228
323 | Лейкопластырь 3*300 |  |  | шт | 1500 | 120
324 | Лейкопластырь 4*500 |  |  | шт | 1500 | 130
325 | Лейкопластырь 5*500 |  |  | шт | 1000 | 170
326 | Лейкопластырь гипоаллергенный (не бумажный) |  |  | шт | 2000 | 207